## Main Page
Company Logo | Company XYZ Address X Address Y Address Z | [9 empty] | Steel Beam
[15 empty] | Revision |  | 1
[11 empty] | Job No |  |  | F40000 | Page |  | 1
Section | Steel Beam to Eurocode 3 | [9 empty] | Prepared By |  |  | JF | Date |  | 2021-08-08
GENERAL DATA |  |  |  | SELECTED SECTION | [5 empty] | SECTION PROPERTIES
Steel Grade: |  | S275 |  | UC |  |  | 203 x 203 x 127 |  |  | h |  | = | 241.4 | mm | Iy | = | 15400 | cm4
fy [MPa] = |  | 265 | [7 empty] | b | b | = | 213.9 | mm | Iz | = | 4920 | cm4
E [GPa] = |  | 210 |  | Classificartion: | [5 empty] | tw | tw | = | 18.1 | mm | iy | = | 9.75 | cm
G [Gpa] = |  | 81 | [7 empty] | tf | tf | = | 30.1 | mm | iz | = | 5.5 | cm
|  |  |  | SAFETY FACTORS | [5 empty] | r | r | = | 10.2 | mm | Wel,y | = | 1280 | cm3
SPAN [m] = | 9 |  |  | γg = |  |  | 1.35 |  |  | d | d | = | 160.8 | mm | Wel,z | = | 460 | cm3
|  |  |  | γq = |  |  | 1.5 |  |  | cw/tw | cw/tw | = | 8.88 |  | Wpl,y | = | 1520 | cm3
EFFECTIVE LENGTH [m] = |  | 9 |  | C1: |  |  | 1 |  |  | cf/tf |  | = | 2.91 |  | Wpl,z | = | 704 | cm3
|  |  |  | Deflection = |  |  | Other beams |  |  | C | c/tf | = | 11 | mm | U | = | 0.856
[10 empty] | N | IY | = | 108 | mm | X | = | 7.36
LOADING | [9 empty] | n | Iz | = | 42 | mm | IW | = | 0.549 | dm6
| Dead |  | Imposed |  |  | Total |  |  |  | SA |  | = | 1.28 | m2 | IT | = | 427 | cm4
UDL = | 10 |  | 50 |  |  | 88.5 |  |  | kN/m | SA |  | = | 10 | m2 | A | = | 162 | cm2
REACTIONS | [9 empty] | SUMMARY OF RESULTS
RA | [5 empty] | = | 398.25 |  | kN | MOMENT |  |  |  |  | Do Not Accept
RB | [5 empty] | = | 398.25 |  | kN | SHEAR |  |  |  |  | Accept
[10 empty] | DEFLECTION |  |  |  |  | Do Not Accept
MOMENTS AND SHEAR
Max Moment Med | [5 empty] | = | 896.0625 |  | kNm | DIAGRAM OF BEAM
Max Shear Force Ved | [5 empty] | = | 398.25 |  | kN
DETAILED RESULTS: |  |  |  |  | MOMENT (ULS)
Actual moment Med = | [5 empty] | = | 896.0625 |  | kNm
Elastic critical moment Mcr = | [5 empty] | = | 247.4417 |  | kNm
fyWpl,y = | [5 empty] | = | 402.8 |  | kNm
[6 empty] | = | 1.2759
αLT | [5 empty] | = | 0.34
[6 empty] | = | 0.4 |  |  | BENDING MOMENT DIAGRAM
β | [5 empty] | = | 0.75
ΦLT | [5 empty] | = | 1.2593
χLT | [5 empty] | = | 0.53661 |  | Accept
f | [5 empty] | = | 1
χLT,mod | [5 empty] | = | 0.53661 |  | Accept
Mb,Rd | [5 empty] | = | 216.1471 |  | Do Not Accept
DETAILED RESULTS: |  |  |  |  | SHEAR (ULS)
Ved |  |  |  |  | 398.25 |  | kN | Accept
Vpl,Rd |  |  |  |  | 685.3309 |  | kN |  |  | SHEAR FORCE DIAGRAM
Reduced Bending capacity |  |  |  |  | 0.58111 |  |  | Table 5.17
DETAILED RESULTS: |  |  |  |  | DEFLECTION (ULS)
w |  |  |  |  | 233.7825 |  | mm
Deflection Test |  |  |  |  | 45 |  | mm | Do Not Accept
𝜆 ̅_(𝐿𝑇,𝜐)
𝜆 ̅_𝐿𝑇
w
L

## BENDING MOMENT AND SHEAR FORCE (hidden)
BM
x | M
0 | 0
4.5 | 896.0625
9 | 0
0 | 398.25
4.5 | 0
9 | -398.25

## UB (hidden)
| h | b | tw | tf | r | d | cw / tw | cf / tf | C | N | n | SA | SA | Iy | Iz | iy | iz | Wel,y | Wel,z | Wpl,y | Wpl,z | U | X | Iw | IT | A
| mm | mm | mm | mm | mm | mm |  |  | mm | mm | mm | m2 | m2 | cm4 | cm4 | cm | cm | cm3 | cm3 | cm3 | cm3 |  |  | dm6 | cm4 | cm2
1016 x 305 x 584 | 1056 | 314 | 36 | 64 | 30 | 868.1 | 24.1 | 1.7 | 20 | 150 | 94 | 3.69 | 6.32 | 1246000 | 33400 | 40.9 | 6.7 | 23600 | 2130 | 28000 | 3480 | 0.869 | 18 | 81.2 | 7150 | 744
1016 x 305 x 494 | 1036 | 309 | 31 | 54 | 30 | 868.1 | 28 | 2.02 | 18 | 150 | 84 | 3.24 | 6.56 | 1028000 | 26800 | 40.4 | 6.53 | 19800 | 1740 | 23400 | 2820 | 0.867 | 20.9 | 64 | 4400 | 629
1016 x 305 x 438 | 1026 | 305 | 26.9 | 49 | 30 | 868.1 | 32.3 | 2.23 | 15 | 150 | 80 | 3.17 | 7.24 | 910000 | 23400 | 40.4 | 6.49 | 17700 | 1540 | 20800 | 2470 | 0.869 | 23.1 | 56 | 3190 | 556
1016 x 305 x 415 | 1020 | 304 | 26 | 46 | 30 | 868.1 | 33.4 | 2.37 | 15 | 150 | 76 | 3.17 | 7.64 | 853000 | 21700 | 40.2 | 6.41 | 16700 | 1430 | 19600 | 2300 | 0.868 | 24.3 | 51.1 | 2700 | 529
1016 x 305 x 393 | 1015.9 | 303 | 24.4 | 43.9 | 30 | 868.1 | 35.6 | 2.49 | 14 | 150 | 74 | 3.14 | 8 | 808000 | 20500 | 40.2 | 6.4 | 15900 | 1350 | 18500 | 2170 | 0.867 | 25.5 | 48.4 | 2330 | 500
1016 x 305 x 350 | 1008 | 302 | 21.1 | 40 | 30 | 868.1 | 41.1 | 2.76 | 13 | 152 | 70 | 3.13 | 8.94 | 723000 | 18500 | 40.3 | 6.44 | 14300 | 1220 | 16600 | 1940 | 0.872 | 27.8 | 43.3 | 1720 | 445
1016 x 305 x 314 | 999.9 | 300 | 19.1 | 35.9 | 30 | 868.1 | 45.5 | 3.08 | 12 | 152 | 66 | 3.11 | 9.9 | 644000 | 16200 | 40.1 | 6.37 | 12900 | 1080 | 14800 | 1710 | 0.87 | 30.7 | 37.7 | 1260 | 400
1016 x 305 x 272 | 990.1 | 300 | 16.5 | 31 | 30 | 868.1 | 52.6 | 3.6 | 10 | 152 | 62 | 3.1 | 11.4 | 554000 | 14000 | 40 | 6.35 | 11200 | 934 | 12800 | 1470 | 0.871 | 35 | 32.2 | 835 | 347
1016 x 305 x 249 | 980.1 | 300 | 16.5 | 26 | 30 | 868.1 | 52.6 | 4.3 | 10 | 152 | 56 | 3.08 | 12.4 | 481000 | 11800 | 39 | 6.09 | 9820 | 784 | 11300 | 1240 | 0.86 | 39.8 | 26.8 | 582 | 317
1016 x 305 x 222 | 970.3 | 300 | 16 | 21.1 | 30 | 868.1 | 54.3 | 5.31 | 10 | 152 | 52 | 3.06 | 13.8 | 408000 | 9550 | 38 | 5.81 | 8410 | 636 | 9810 | 1020 | 0.85 | 45.7 | 21.5 | 390 | 283
914 x 419 x 388 | 921 | 420.5 | 21.4 | 36.6 | 24.1 | 799.6 | 37.4 | 4.79 | 13 | 210 | 62 | 3.44 | 8.87 | 720000 | 45400 | 38.2 | 9.59 | 15600 | 2160 | 17700 | 3340 | 0.885 | 26.7 | 88.9 | 1730 | 494
914 x 419 x 343 | 911.8 | 418.5 | 19.4 | 32 | 24.1 | 799.6 | 41.2 | 5.48 | 12 | 210 | 58 | 3.42 | 9.96 | 626000 | 39200 | 37.8 | 9.46 | 13700 | 1870 | 15500 | 2890 | 0.884 | 30.1 | 75.8 | 1190 | 437
914 x 305 x 576 | 993 | 322 | 36.1 | 65 | 19 | 824.8 | 22.8 | 1.91 | 20 | 154 | 86 | 3.46 | 6 | 1102000 | 36500 | 38.8 | 7.06 | 22200 | 2270 | 26300 | 3660 | 0.874 | 16.8 | 77.9 | 7130 | 733
914 x 305 x 521 | 981 | 319 | 33 | 58.9 | 19 | 824.8 | 25 | 2.11 | 19 | 154 | 80 | 3.17 | 6.08 | 982000 | 32100 | 38.5 | 6.96 | 20000 | 2020 | 23600 | 3240 | 0.873 | 18.3 | 67.7 | 5340 | 664
914 x 305 x 474 | 971 | 316 | 30 | 54.1 | 19 | 824.8 | 27.5 | 2.29 | 17 | 154 | 74 | 3.14 | 6.62 | 886000 | 28700 | 38.3 | 6.89 | 18200 | 1810 | 21400 | 2900 | 0.873 | 19.8 | 59.8 | 4100 | 604
914 x 305 x 425 | 961 | 313 | 26.9 | 49 | 19 | 824.8 | 30.7 | 2.53 | 15 | 154 | 70 | 3.11 | 7.32 | 788000 | 25200 | 38.1 | 6.82 | 16400 | 1610 | 19100 | 2560 | 0.874 | 21.8 | 52.1 | 3030 | 542
914 x 305 x 381 | 951 | 310 | 24.4 | 43.9 | 19 | 824.8 | 33.8 | 2.82 | 14 | 154 | 64 | 3.09 | 8.11 | 697000 | 21900 | 37.9 | 6.72 | 14600 | 1410 | 17000 | 2240 | 0.873 | 24.1 | 44.8 | 2200 | 486
914 x 305 x 345 | 943 | 308 | 22.1 | 39.9 | 19 | 824.8 | 37.3 | 3.11 | 13 | 154 | 60 | 3.06 | 8.87 | 626000 | 19500 | 37.7 | 6.66 | 13300 | 1270 | 15400 | 2000 | 0.873 | 26.3 | 39.6 | 1650 | 440
914 x 305 x 313 | 932 | 309 | 21.1 | 34.5 | 19 | 824.8 | 39.1 | 3.62 | 13 | 154 | 54 | 3.04 | 9.71 | 548000 | 17000 | 37.1 | 6.54 | 11800 | 1100 | 13600 | 1750 | 0.867 | 29.7 | 34.2 | 1160 | 398
914 x 305 x 289 | 926.6 | 307.7 | 19.5 | 32 | 19.1 | 824.4 | 42.3 | 3.91 | 12 | 156 | 52 | 3.01 | 10.4 | 504000 | 15600 | 37 | 6.51 | 10900 | 1010 | 12600 | 1600 | 0.868 | 31.9 | 31.2 | 926 | 368
914 x 305 x 271 | 923 | 307 | 18.4 | 30 | 19 | 824.8 | 44.8 | 4.18 | 11 | 156 | 50 | 3.01 | 11.1 | 472000 | 14500 | 36.9 | 6.48 | 10200 | 946 | 11800 | 1490 | 0.867 | 33.8 | 28.8 | 769 | 346
914 x 305 x 253 | 918.4 | 305.5 | 17.3 | 27.9 | 19.1 | 824.4 | 47.7 | 4.48 | 11 | 156 | 48 | 2.99 | 11.8 | 436000 | 13300 | 36.8 | 6.42 | 9500 | 871 | 10900 | 1370 | 0.864 | 36.2 | 26.4 | 626 | 323
914 x 305 x 238 | 915 | 305 | 16.5 | 25.9 | 19 | 824.8 | 50 | 4.84 | 10 | 156 | 46 | 2.99 | 12.6 | 406000 | 12300 | 36.6 | 6.36 | 8880 | 806 | 10200 | 1270 | 0.865 | 38.6 | 24.2 | 514 | 304
914 x 305 x 224 | 910.4 | 304.1 | 15.9 | 23.9 | 19.1 | 824.4 | 51.8 | 5.23 | 10 | 156 | 44 | 2.97 | 13.2 | 376000 | 11200 | 36.3 | 6.27 | 8270 | 739 | 9530 | 1160 | 0.86 | 41.4 | 22.1 | 422 | 286
914 x 305 x 201 | 903 | 303.3 | 15.1 | 20.2 | 19.1 | 824.4 | 54.6 | 6.19 | 10 | 156 | 40 | 2.96 | 14.7 | 325000 | 9420 | 35.7 | 6.07 | 7200 | 621 | 8350 | 982 | 0.853 | 46.9 | 18.4 | 291 | 256
838 x 292 x 226 | 850.9 | 293.8 | 16.1 | 26.8 | 17.8 | 761.7 | 47.3 | 4.52 | 10 | 150 | 46 | 2.81 | 12.4 | 340000 | 11400 | 34.3 | 6.27 | 7980 | 773 | 9160 | 1210 | 0.87 | 34.9 | 19.3 | 514 | 289
838 x 292 x 194 | 840.7 | 292.4 | 14.7 | 21.7 | 17.8 | 761.7 | 51.8 | 5.58 | 9 | 150 | 40 | 2.79 | 14.4 | 279000 | 9070 | 33.6 | 6.06 | 6640 | 620 | 7640 | 974 | 0.862 | 41.6 | 15.2 | 306 | 247
838 x 292 x 176 | 834.9 | 291.7 | 14 | 18.8 | 17.8 | 761.7 | 54.4 | 6.44 | 9 | 150 | 38 | 2.78 | 15.8 | 246000 | 7800 | 33.1 | 5.9 | 5890 | 535 | 6810 | 842 | 0.856 | 46.5 | 13 | 221 | 224
762 x 267 x 197 | 769.8 | 268 | 15.6 | 25.4 | 16.5 | 686 | 44 | 4.32 | 10 | 138 | 42 | 2.55 | 13 | 240000 | 8170 | 30.9 | 5.71 | 6230 | 610 | 7170 | 958 | 0.869 | 33.2 | 11.3 | 404 | 251
762 x 267 x 173 | 762.2 | 266.7 | 14.3 | 21.6 | 16.5 | 686 | 48 | 5.08 | 9 | 138 | 40 | 2.53 | 14.6 | 205000 | 6850 | 30.5 | 5.58 | 5390 | 514 | 6200 | 807 | 0.865 | 38 | 9.39 | 267 | 220
762 x 267 x 147 | 754 | 265.2 | 12.8 | 17.5 | 16.5 | 686 | 53.6 | 6.27 | 8 | 138 | 34 | 2.51 | 17.1 | 169000 | 5460 | 30 | 5.4 | 4470 | 411 | 5160 | 647 | 0.859 | 45.2 | 7.4 | 159 | 187
762 x 267 x 134 | 750 | 264.4 | 12 | 15.5 | 16.5 | 686 | 57.2 | 7.08 | 8 | 138 | 32 | 2.51 | 18.7 | 151000 | 4790 | 29.7 | 5.3 | 4020 | 362 | 4640 | 570 | 0.853 | 49.8 | 6.46 | 119 | 171
686 x 254 x 170 | 692.9 | 255.8 | 14.5 | 23.7 | 15.2 | 615.1 | 42.4 | 4.45 | 9 | 132 | 40 | 2.35 | 13.8 | 170000 | 6630 | 28 | 5.53 | 4920 | 518 | 5630 | 811 | 0.872 | 31.8 | 7.42 | 308 | 217
686 x 254 x 152 | 687.5 | 254.5 | 13.2 | 21 | 15.2 | 615.1 | 46.6 | 5.02 | 9 | 132 | 38 | 2.34 | 15.4 | 150000 | 5780 | 27.8 | 5.46 | 4370 | 455 | 5000 | 710 | 0.871 | 35.4 | 6.42 | 220 | 194
686 x 254 x 140 | 683.5 | 253.7 | 12.4 | 19 | 15.2 | 615.1 | 49.6 | 5.55 | 8 | 132 | 36 | 2.33 | 16.6 | 136000 | 5180 | 27.6 | 5.39 | 3990 | 409 | 4560 | 638 | 0.87 | 38.6 | 5.72 | 169 | 178
686 x 254 x 125 | 677.9 | 253 | 11.7 | 16.2 | 15.2 | 615.1 | 52.6 | 6.51 | 8 | 132 | 32 | 2.32 | 18.5 | 118000 | 4380 | 27.2 | 5.24 | 3480 | 346 | 3990 | 542 | 0.862 | 43.8 | 4.8 | 116 | 159
610 x 305 x 238 | 635.8 | 311.4 | 18.4 | 31.4 | 16.5 | 540 | 29.3 | 4.14 | 11 | 158 | 48 | 2.45 | 10.3 | 209000 | 15800 | 26.3 | 7.23 | 6590 | 1020 | 7490 | 1570 | 0.886 | 21.3 | 14.5 | 785 | 303
610 x 305 x 179 | 620.2 | 307.1 | 14.1 | 23.6 | 16.5 | 540 | 38.3 | 5.51 | 9 | 158 | 42 | 2.41 | 13.5 | 153000 | 11400 | 25.9 | 7.07 | 4930 | 743 | 5550 | 1140 | 0.885 | 27.7 | 10.2 | 340 | 228
610 x 305 x 149 | 612.4 | 304.8 | 11.8 | 19.7 | 16.5 | 540 | 45.8 | 6.6 | 8 | 158 | 38 | 2.39 | 16 | 126000 | 9310 | 25.7 | 7 | 4110 | 611 | 4590 | 937 | 0.886 | 32.7 | 8.17 | 200 | 190
610 x 229 x 140 | 617.2 | 230.2 | 13.1 | 22.1 | 12.7 | 547.6 | 41.8 | 4.34 | 9 | 120 | 36 | 2.11 | 15.1 | 112000 | 4510 | 25 | 5.03 | 3620 | 391 | 4140 | 611 | 0.875 | 30.5 | 3.99 | 216 | 178
610 x 229 x 125 | 612.2 | 229 | 11.9 | 19.6 | 12.7 | 547.6 | 46 | 4.89 | 8 | 120 | 34 | 2.09 | 16.7 | 98600 | 3930 | 24.9 | 4.97 | 3220 | 343 | 3680 | 535 | 0.875 | 34.1 | 3.45 | 154 | 159
610 x 229 x 113 | 607.6 | 228.2 | 11.1 | 17.3 | 12.7 | 547.6 | 49.3 | 5.54 | 8 | 120 | 30 | 2.08 | 18.4 | 87300 | 3430 | 24.6 | 4.88 | 2870 | 301 | 3280 | 469 | 0.87 | 38 | 2.99 | 111 | 144
610 x 229 x 101 | 602.6 | 227.6 | 10.5 | 14.8 | 12.7 | 547.6 | 52.2 | 6.48 | 7 | 120 | 28 | 2.07 | 20.5 | 75800 | 2910 | 24.2 | 4.75 | 2520 | 256 | 2880 | 400 | 0.863 | 43.1 | 2.52 | 77 | 129
610 x 178 x 100 | 607.4 | 179.2 | 11.3 | 17.2 | 12.7 | 547.6 | 48.5 | 4.14 | 8 | 94 | 30 | 1.89 | 18.8 | 72500 | 1660 | 23.8 | 3.6 | 2390 | 185 | 2790 | 296 | 0.855 | 38.7 | 1.44 | 95 | 128
610 x 178 x 92 | 603 | 178.8 | 10.9 | 15 | 12.7 | 547.6 | 50.2 | 4.75 | 7 | 94 | 28 | 1.88 | 20.4 | 64600 | 1440 | 23.4 | 3.5 | 2140 | 161 | 2510 | 258 | 0.85 | 42.6 | 1.24 | 71 | 117
610 x 178 x 82 | 598.6 | 177.9 | 10 | 12.8 | 12.7 | 547.6 | 54.8 | 5.57 | 7 | 94 | 26 | 1.87 | 22.9 | 55900 | 1210 | 23.2 | 3.4 | 1870 | 136 | 2190 | 218 | 0.843 | 48.4 | 1.04 | 48.8 | 104
533 x 312 x 273 | 577.1 | 320.2 | 21.1 | 37.6 | 12.7 | 476.5 | 22.6 | 3.64 | 13 | 160 | 52 | 2.37 | 8.67 | 199000 | 20600 | 23.9 | 7.69 | 6890 | 1290 | 7870 | 1990 | 0.891 | 15.9 | 15 | 1290 | 348
533 x 312 x 219 | 560.3 | 317.4 | 18.3 | 29.2 | 12.7 | 476.5 | 26 | 4.69 | 11 | 160 | 42 | 2.33 | 10.6 | 151000 | 15600 | 23.3 | 7.48 | 5400 | 982 | 6120 | 1510 | 0.884 | 19.8 | 11 | 642 | 279
533 x 312 x 182 | 550.7 | 314.5 | 15.2 | 24.4 | 12.7 | 476.5 | 31.3 | 5.61 | 10 | 160 | 38 | 2.31 | 12.7 | 123000 | 12700 | 23.1 | 7.4 | 4480 | 806 | 5040 | 1240 | 0.887 | 23.4 | 8.77 | 373 | 231
533 x 312 x 151 | 542.5 | 312 | 12.7 | 20.3 | 12.7 | 476.5 | 37.5 | 6.75 | 8 | 160 | 34 | 2.29 | 15.2 | 101000 | 10300 | 22.9 | 7.32 | 3710 | 659 | 4150 | 1010 | 0.886 | 27.8 | 7.01 | 216 | 192
533 x 210 x 138 | 549.1 | 213.9 | 14.7 | 23.6 | 12.7 | 476.5 | 32.4 | 3.68 | 9 | 110 | 38 | 1.9 | 13.7 | 86100 | 3860 | 22.1 | 4.68 | 3140 | 361 | 3610 | 568 | 0.873 | 25 | 2.67 | 250 | 176
533 x 210 x 122 | 544.5 | 211.9 | 12.7 | 21.3 | 12.7 | 476.5 | 37.5 | 4.08 | 8 | 110 | 34 | 1.89 | 15.5 | 76000 | 3390 | 22.1 | 4.67 | 2790 | 320 | 3200 | 500 | 0.878 | 27.6 | 2.32 | 178 | 155
533 x 210 x 109 | 539.5 | 210.8 | 11.6 | 18.8 | 12.7 | 476.5 | 41.1 | 4.62 | 8 | 110 | 32 | 1.88 | 17.2 | 66800 | 2940 | 21.9 | 4.6 | 2480 | 279 | 2830 | 436 | 0.875 | 30.9 | 1.99 | 126 | 139
533 x 210 x 101 | 536.7 | 210 | 10.8 | 17.4 | 12.7 | 476.5 | 44.1 | 4.99 | 7 | 110 | 32 | 1.87 | 18.5 | 61500 | 2690 | 21.9 | 4.57 | 2290 | 256 | 2610 | 399 | 0.873 | 33.2 | 1.81 | 101 | 129
533 x 210 x 92 | 533.1 | 209.3 | 10.1 | 15.6 | 12.7 | 476.5 | 47.2 | 5.57 | 7 | 110 | 30 | 1.86 | 20.2 | 55200 | 2390 | 21.7 | 4.51 | 2070 | 228 | 2360 | 355 | 0.873 | 36.4 | 1.6 | 75.7 | 117
533 x 210 x 82 | 528.3 | 208.8 | 9.6 | 13.2 | 12.7 | 476.5 | 49.6 | 6.58 | 7 | 110 | 26 | 1.85 | 22.5 | 47500 | 2010 | 21.3 | 4.38 | 1800 | 192 | 2060 | 300 | 0.864 | 41.5 | 1.33 | 51.5 | 105
533 x 165 x 85 | 534.9 | 166.5 | 10.3 | 16.5 | 12.7 | 476.5 | 46.3 | 3.96 | 7 | 90 | 30 | 1.69 | 19.9 | 48500 | 1270 | 21.2 | 3.44 | 1820 | 153 | 2100 | 243 | 0.859 | 35.5 | 0.857 | 73.8 | 108
533 x 165 x 75 | 529.1 | 165.9 | 9.7 | 13.6 | 12.7 | 476.5 | 49.1 | 4.81 | 7 | 90 | 28 | 1.68 | 22.5 | 41100 | 1040 | 20.8 | 3.3 | 1550 | 125 | 1810 | 200 | 0.853 | 41.1 | 0.691 | 47.9 | 95.2
533 x 165 x 66 | 524.7 | 165.1 | 8.9 | 11.4 | 12.7 | 476.5 | 53.5 | 5.74 | 6 | 90 | 26 | 1.67 | 25.4 | 35000 | 859 | 20.5 | 3.2 | 1340 | 104 | 1560 | 166 | 0.847 | 47 | 0.566 | 32 | 83.7
457 x 191 x 161 | 492 | 199.4 | 18 | 32 | 10.2 | 407.6 | 22.6 | 2.52 | 11 | 102 | 44 | 1.73 | 10.7 | 79800 | 4250 | 19.7 | 4.55 | 3240 | 426 | 3780 | 672 | 0.881 | 16.5 | 2.25 | 515 | 206
457 x 191 x 133 | 480.6 | 196.7 | 15.3 | 26.3 | 10.2 | 407.6 | 26.6 | 3.06 | 10 | 102 | 38 | 1.7 | 12.8 | 63800 | 3350 | 19.4 | 4.44 | 2660 | 341 | 3070 | 535 | 0.88 | 19.6 | 1.73 | 292 | 170
457 x 191 x 106 | 469.2 | 194 | 12.6 | 20.6 | 10.2 | 407.6 | 32.3 | 3.91 | 8 | 102 | 32 | 1.67 | 15.8 | 48900 | 2510 | 19 | 4.32 | 2080 | 259 | 2390 | 405 | 0.876 | 24.5 | 1.27 | 146 | 135
457 x 191 x 98 | 467.2 | 192.8 | 11.4 | 19.6 | 10.2 | 407.6 | 35.8 | 4.11 | 8 | 102 | 30 | 1.67 | 17 | 45700 | 2350 | 19.1 | 4.33 | 1960 | 243 | 2230 | 379 | 0.881 | 25.8 | 1.18 | 121 | 125
457 x 191 x 89 | 463.4 | 191.9 | 10.5 | 17.7 | 10.2 | 407.6 | 38.8 | 4.55 | 7 | 102 | 28 | 1.66 | 18.6 | 41000 | 2090 | 19 | 4.29 | 1770 | 218 | 2010 | 338 | 0.877 | 28.3 | 1.04 | 90.7 | 114
457 x 191 x 82 | 460 | 191.3 | 9.9 | 16 | 10.2 | 407.6 | 41.2 | 5.03 | 7 | 102 | 28 | 1.65 | 20.1 | 37100 | 1870 | 18.8 | 4.23 | 1610 | 196 | 1830 | 304 | 0.879 | 30.8 | 0.922 | 69.2 | 104
457 x 191 x 74 | 457 | 190.4 | 9 | 14.5 | 10.2 | 407.6 | 45.3 | 5.55 | 7 | 102 | 26 | 1.64 | 22.1 | 33300 | 1670 | 18.8 | 4.2 | 1460 | 176 | 1650 | 272 | 0.876 | 33.8 | 0.818 | 51.8 | 94.6
457 x 191 x 67 | 453.4 | 189.9 | 8.5 | 12.7 | 10.2 | 407.6 | 48 | 6.34 | 6 | 102 | 24 | 1.63 | 24.3 | 29400 | 1450 | 18.5 | 4.12 | 1300 | 153 | 1470 | 237 | 0.872 | 37.9 | 0.705 | 37.1 | 85.5
457 x 152 x 82 | 465.8 | 155.3 | 10.5 | 18.9 | 10.2 | 407.6 | 38.8 | 3.29 | 7 | 84 | 30 | 1.51 | 18.4 | 36600 | 1180 | 18.7 | 3.37 | 1570 | 153 | 1810 | 240 | 0.87 | 27.5 | 0.591 | 89.2 | 105
457 x 152 x 74 | 462 | 154.4 | 9.6 | 17 | 10.2 | 407.6 | 42.5 | 3.66 | 7 | 84 | 28 | 1.5 | 20.2 | 32700 | 1050 | 18.6 | 3.33 | 1410 | 136 | 1630 | 213 | 0.874 | 30.1 | 0.518 | 65.9 | 94.5
457 x 152 x 67 | 458 | 153.8 | 9 | 15 | 10.2 | 407.6 | 45.3 | 4.15 | 7 | 84 | 26 | 1.5 | 22.3 | 28900 | 913 | 18.4 | 3.27 | 1260 | 119 | 1450 | 187 | 0.867 | 33.6 | 0.448 | 47.7 | 85.6
457 x 152 x 60 | 454.6 | 152.9 | 8.1 | 13.3 | 10.2 | 407.6 | 50.3 | 4.68 | 6 | 84 | 24 | 1.49 | 24.9 | 25500 | 795 | 18.3 | 3.23 | 1120 | 104 | 1290 | 163 | 0.869 | 37.5 | 0.387 | 33.8 | 76.2
457 x 152 x 52 | 449.8 | 152.4 | 7.6 | 10.9 | 10.2 | 407.6 | 53.6 | 5.71 | 6 | 84 | 22 | 1.48 | 28.3 | 21400 | 645 | 17.9 | 3.11 | 950 | 84.6 | 1100 | 133 | 0.861 | 43.8 | 0.311 | 21.4 | 66.6
406 x 178 x 85 | 417.2 | 181.9 | 10.9 | 18.2 | 10.2 | 360.4 | 33.1 | 4.14 | 7 | 96 | 30 | 1.52 | 17.8 | 31700 | 1830 | 17.1 | 4.11 | 1520 | 201 | 1730 | 313 | 0.879 | 24.4 | 0.728 | 93 | 109
406 x 178 x 74 | 412.8 | 179.5 | 9.5 | 16 | 10.2 | 360.4 | 37.9 | 4.68 | 7 | 96 | 28 | 1.51 | 20.4 | 27300 | 1550 | 17 | 4.04 | 1320 | 172 | 1500 | 267 | 0.882 | 27.5 | 0.608 | 62.8 | 94.5
406 x 178 x 67 | 409.4 | 178.8 | 8.8 | 14.3 | 10.2 | 360.4 | 41 | 5.23 | 6 | 96 | 26 | 1.5 | 22.4 | 24300 | 1360 | 16.9 | 3.99 | 1190 | 153 | 1350 | 237 | 0.88 | 30.5 | 0.533 | 46.1 | 85.5
406 x 178 x 60 | 406.4 | 177.9 | 7.9 | 12.8 | 10.2 | 360.4 | 45.6 | 5.84 | 6 | 96 | 24 | 1.49 | 24.8 | 21600 | 1200 | 16.8 | 3.97 | 1060 | 135 | 1200 | 209 | 0.88 | 33.8 | 0.466 | 33.3 | 76.5
406 x 178 x 54 | 402.6 | 177.7 | 7.7 | 10.9 | 10.2 | 360.4 | 46.8 | 6.86 | 6 | 96 | 22 | 1.48 | 27.4 | 18700 | 1020 | 16.5 | 3.85 | 930 | 115 | 1050 | 178 | 0.869 | 38.3 | 0.392 | 23.1 | 69
406 x 140 x 53 | 406.6 | 143.3 | 7.9 | 12.9 | 10.2 | 360.4 | 45.6 | 4.46 | 6 | 78 | 24 | 1.35 | 25.3 | 18300 | 635 | 16.4 | 3.06 | 899 | 88.6 | 1030 | 139 | 0.87 | 34.1 | 0.246 | 29 | 67.9
406 x 140 x 46 | 403.2 | 142.2 | 6.8 | 11.2 | 10.2 | 360.4 | 53 | 5.13 | 5 | 78 | 22 | 1.34 | 29.1 | 15700 | 538 | 16.4 | 3.03 | 778 | 75.7 | 888 | 118 | 0.871 | 39 | 0.207 | 19 | 58.6
406 x 140 x 39 | 398 | 141.8 | 6.4 | 8.6 | 10.2 | 360.4 | 56.3 | 6.69 | 5 | 78 | 20 | 1.33 | 34.1 | 12500 | 410 | 15.9 | 2.87 | 629 | 57.8 | 724 | 90.8 | 0.858 | 47.4 | 0.155 | 10.7 | 49.7
356 x 171 x 67 | 363.4 | 173.2 | 9.1 | 15.7 | 10.2 | 311.6 | 34.2 | 4.58 | 7 | 94 | 26 | 1.38 | 20.6 | 19500 | 1360 | 15.1 | 3.99 | 1070 | 157 | 1210 | 243 | 0.886 | 24.4 | 0.412 | 55.7 | 85.5
356 x 171 x 57 | 358 | 172.2 | 8.1 | 13 | 10.2 | 311.6 | 38.5 | 5.53 | 6 | 94 | 24 | 1.37 | 24 | 16000 | 1110 | 14.9 | 3.91 | 896 | 129 | 1010 | 199 | 0.882 | 28.8 | 0.33 | 33.4 | 72.6
356 x 171 x 51 | 355 | 171.5 | 7.4 | 11.5 | 10.2 | 311.6 | 42.1 | 6.25 | 6 | 94 | 22 | 1.36 | 26.7 | 14100 | 968 | 14.8 | 3.86 | 796 | 113 | 896 | 174 | 0.88 | 32.1 | 0.286 | 23.8 | 64.9
356 x 171 x 45 | 351.4 | 171.1 | 7 | 9.7 | 10.2 | 311.6 | 44.5 | 7.41 | 6 | 94 | 20 | 1.36 | 30.2 | 12100 | 811 | 14.5 | 3.76 | 687 | 94.8 | 775 | 147 | 0.874 | 36.8 | 0.237 | 15.8 | 57.3
356 x 127 x 39 | 353.4 | 126 | 6.6 | 10.7 | 10.2 | 311.6 | 47.2 | 4.63 | 5 | 70 | 22 | 1.18 | 30.2 | 10200 | 358 | 14.3 | 2.68 | 576 | 56.8 | 659 | 89 | 0.871 | 35.2 | 0.105 | 15.1 | 49.8
356 x 127 x 33 | 349 | 125.4 | 6 | 8.5 | 10.2 | 311.6 | 51.9 | 5.82 | 5 | 70 | 20 | 1.17 | 35.3 | 8250 | 280 | 14 | 2.58 | 473 | 44.7 | 543 | 70.2 | 0.863 | 42.1 | 0.081 | 8.79 | 42.1
305 x 165 x 54 | 310.4 | 166.9 | 7.9 | 13.7 | 8.9 | 265.2 | 33.6 | 5.15 | 6 | 90 | 24 | 1.26 | 23.3 | 11700 | 1060 | 13 | 3.93 | 754 | 127 | 846 | 196 | 0.888 | 23.6 | 0.234 | 34.8 | 68.8
305 x 165 x 46 | 306.6 | 165.7 | 6.7 | 11.8 | 8.9 | 265.2 | 39.6 | 5.98 | 5 | 90 | 22 | 1.25 | 27.1 | 9900 | 896 | 13 | 3.9 | 646 | 108 | 720 | 166 | 0.89 | 27.1 | 0.195 | 22.2 | 58.7
305 x 165 x 40 | 303.4 | 165 | 6 | 10.2 | 8.9 | 265.2 | 44.2 | 6.92 | 5 | 90 | 20 | 1.24 | 30.8 | 8500 | 764 | 12.9 | 3.86 | 560 | 92.6 | 623 | 142 | 0.889 | 31 | 0.164 | 14.7 | 51.3
305 x 127 x 48 | 311 | 125.3 | 9 | 14 | 8.9 | 265.2 | 29.5 | 3.52 | 7 | 70 | 24 | 1.09 | 22.7 | 9570 | 461 | 12.5 | 2.74 | 616 | 73.6 | 711 | 116 | 0.873 | 23.3 | 0.102 | 31.8 | 61.2
305 x 127 x 42 | 307.2 | 124.3 | 8 | 12.1 | 8.9 | 265.2 | 33.2 | 4.07 | 6 | 70 | 22 | 1.08 | 25.8 | 8200 | 389 | 12.4 | 2.7 | 534 | 62.6 | 614 | 98.4 | 0.872 | 26.5 | 0.0846 | 21.1 | 53.4
305 x 127 x 37 | 304.4 | 123.4 | 7.1 | 10.7 | 8.9 | 265.2 | 37.4 | 4.6 | 6 | 70 | 20 | 1.07 | 28.9 | 7170 | 336 | 12.3 | 2.67 | 471 | 54.5 | 539 | 85.4 | 0.871 | 29.7 | 0.0725 | 14.8 | 47.2
305 x 102 x 33 | 312.7 | 102.4 | 6.6 | 10.8 | 7.6 | 275.9 | 41.8 | 3.73 | 5 | 58 | 20 | 1.01 | 30.8 | 6500 | 194 | 12.5 | 2.15 | 416 | 37.9 | 481 | 60 | 0.867 | 31.6 | 0.0442 | 12.2 | 41.8
305 x 102 x 28 | 308.7 | 101.8 | 6 | 8.8 | 7.6 | 275.9 | 46 | 4.58 | 5 | 58 | 18 | 1 | 35.5 | 5370 | 155 | 12.2 | 2.08 | 348 | 30.5 | 403 | 48.4 | 0.859 | 37.4 | 0.0349 | 7.4 | 35.9
305 x 102 x 25 | 305.1 | 101.6 | 5.8 | 7 | 7.6 | 275.9 | 47.6 | 5.76 | 5 | 58 | 16 | 0.992 | 40 | 4460 | 123 | 11.9 | 1.97 | 292 | 24.2 | 342 | 38.8 | 0.849 | 43.1 | 0.027 | 4.77 | 31.6
254 x 146 x 43 | 259.6 | 147.3 | 7.2 | 12.7 | 7.6 | 219 | 30.4 | 4.92 | 6 | 82 | 22 | 1.08 | 25.1 | 6540 | 677 | 10.9 | 3.52 | 504 | 92 | 566 | 141 | 0.89 | 21.1 | 0.103 | 23.9 | 54.8
254 x 146 x 37 | 256 | 146.4 | 6.3 | 10.9 | 7.6 | 219 | 34.8 | 5.73 | 5 | 82 | 20 | 1.07 | 28.9 | 5540 | 571 | 10.8 | 3.48 | 433 | 78 | 483 | 119 | 0.889 | 24.3 | 0.0857 | 15.3 | 47.2
254 x 146 x 31 | 251.4 | 146.1 | 6 | 8.6 | 7.6 | 219 | 36.5 | 7.26 | 5 | 82 | 18 | 1.06 | 34.1 | 4410 | 448 | 10.5 | 3.36 | 351 | 61.3 | 393 | 94.1 | 0.879 | 29.6 | 0.066 | 8.55 | 39.7
254 x 102 x 28 | 260.4 | 102.2 | 6.3 | 10 | 7.6 | 225.2 | 35.7 | 4.04 | 5 | 58 | 18 | 0.904 | 31.9 | 4000 | 179 | 10.5 | 2.22 | 308 | 34.9 | 353 | 54.8 | 0.874 | 27.5 | 0.028 | 9.57 | 36.1
254 x 102 x 25 | 257.2 | 101.9 | 6 | 8.4 | 7.6 | 225.2 | 37.5 | 4.8 | 5 | 58 | 16 | 0.897 | 35.6 | 3410 | 149 | 10.3 | 2.15 | 266 | 29.2 | 306 | 46 | 0.868 | 31.4 | 0.023 | 6.42 | 32
254 x 102 x 22 | 254 | 101.6 | 5.7 | 6.8 | 7.6 | 225.2 | 39.5 | 5.93 | 5 | 58 | 16 | 0.89 | 40.5 | 2840 | 119 | 10.1 | 2.06 | 224 | 23.5 | 259 | 37.3 | 0.856 | 36.3 | 0.0182 | 4.15 | 28
203 x 133 x 30 | 206.8 | 133.9 | 6.4 | 9.6 | 7.6 | 172.4 | 26.9 | 5.85 | 5 | 74 | 18 | 0.923 | 30.8 | 2900 | 385 | 8.71 | 3.17 | 280 | 57.5 | 314 | 88.2 | 0.881 | 21.5 | 0.0374 | 10.3 | 38.2
203 x 133 x 25 | 203.2 | 133.2 | 5.7 | 7.8 | 7.6 | 172.4 | 30.2 | 7.2 | 5 | 74 | 16 | 0.915 | 36.5 | 2340 | 308 | 8.56 | 3.1 | 230 | 46.2 | 258 | 70.9 | 0.877 | 25.6 | 0.0294 | 5.96 | 32
203 x 102 x 23 | 203.2 | 101.8 | 5.4 | 9.3 | 7.6 | 169.4 | 31.4 | 4.37 | 5 | 60 | 18 | 0.79 | 34.2 | 2100 | 164 | 8.46 | 2.36 | 207 | 32.2 | 234 | 49.7 | 0.888 | 22.4 | 0.0154 | 7.02 | 29.4
178 x 102 x 19 | 177.8 | 101.2 | 4.8 | 7.9 | 7.6 | 146.8 | 30.6 | 5.14 | 4 | 60 | 16 | 0.738 | 38.8 | 1360 | 137 | 7.48 | 2.37 | 153 | 27 | 171 | 41.6 | 0.886 | 22.6 | 0.0099 | 4.41 | 24.3
152 x 89 x 16 | 152.4 | 88.7 | 4.5 | 7.7 | 7.6 | 121.8 | 27.1 | 4.48 | 4 | 54 | 16 | 0.638 | 39.9 | 834 | 89.8 | 6.41 | 2.1 | 109 | 20.2 | 123 | 31.2 | 0.889 | 19.5 | 0.0047 | 3.56 | 20.3
127 x 76 x 13 | 127 | 76 | 4 | 7.6 | 7.6 | 96.6 | 24.2 | 3.74 | 4 | 46 | 16 | 0.537 | 41.3 | 473 | 55.7 | 5.35 | 1.84 | 74.6 | 14.7 | 84.2 | 22.6 | 0.894 | 16.3 | 0.002 | 2.85 | 16.5
356 x 406 x 1299 | 600 | 476 | 100 | 140 | 15.4 | 290 | 2.9 | 1.23 | 52 | 198 | 156 | 2.88 | 2.22 | 755000 | 254000 | 21.4 | 12.4 | 25200 | 10700 | 33200 | 16700 | 0.846 | 3.42 | 133.1 | 94500 | 1655
356 x 406 x 1202 | 580 | 471 | 95 | 130 | 15.4 | 290 | 3.05 | 1.33 | 50 | 198 | 146 | 2.83 | 2.35 | 664000 | 229000 | 20.8 | 12.2 | 22900 | 9710 | 30000 | 15200 | 0.842 | 3.59 | 114.6 | 76300 | 1531
356 x 406 x 1086 | 569 | 454 | 78 | 125 | 15 | 290 | 3.72 | 1.38 | 41 | 198 | 140 | 2.77 | 2.55 | 596000 | 196000 | 20.7 | 11.9 | 20900 | 8640 | 27200 | 13400 | 0.852 | 3.79 | 96.1 | 60500 | 1386
356 x 406 x 990 | 550 | 448 | 71.9 | 115 | 15 | 290 | 4.03 | 1.5 | 38 | 200 | 130 | 2.72 | 2.75 | 519000 | 173000 | 20.3 | 11.7 | 18900 | 7740 | 24300 | 12000 | 0.851 | 4.02 | 81.5 | 46900 | 1262
356 x 406 x 900 | 531 | 442 | 65.9 | 106 | 15 | 290 | 4.4 | 1.63 | 35 | 200 | 122 | 2.67 | 2.97 | 450000 | 153000 | 19.8 | 11.6 | 17000 | 6940 | 21600 | 10700 | 0.849 | 4.26 | 68.9 | 36400 | 1149
356 x 406 x 818 | 514 | 437 | 60.5 | 97 | 15 | 290 | 4.79 | 1.79 | 32 | 200 | 112 | 2.63 | 3.22 | 392000 | 136000 | 19.4 | 11.4 | 15300 | 6200 | 19300 | 9560 | 0.847 | 4.55 | 58.6 | 27800 | 1043
356 x 406 x 744 | 498 | 432 | 55.6 | 88.9 | 15 | 290 | 5.22 | 1.95 | 30 | 200 | 104 | 2.59 | 3.48 | 342000 | 120000 | 19 | 11.3 | 13700 | 5550 | 17200 | 8550 | 0.845 | 4.86 | 50 | 21400 | 948
356 x 406 x 677 | 483 | 428 | 51.2 | 81.5 | 15 | 290 | 5.66 | 2.13 | 28 | 200 | 98 | 2.55 | 3.77 | 300000 | 107000 | 18.6 | 11.1 | 12400 | 4990 | 15400 | 7680 | 0.844 | 5.19 | 42.9 | 16400 | 863
356 x 406 x 634 | 474.6 | 424 | 47.6 | 77 | 15.2 | 290.2 | 6.1 | 2.25 | 26 | 200 | 94 | 2.52 | 3.98 | 275000 | 98100 | 18.4 | 11 | 11600 | 4630 | 14200 | 7110 | 0.842 | 5.46 | 38.8 | 13700 | 808
356 x 406 x 592 | 465 | 421 | 45 | 72.3 | 15 | 290 | 6.44 | 2.39 | 25 | 198 | 88 | 2.5 | 4.22 | 250000 | 90200 | 18.2 | 10.9 | 10800 | 4280 | 13100 | 6570 | 0.843 | 5.72 | 34.7 | 11400 | 755
356 x 406 x 551 | 455.6 | 418.5 | 42.1 | 67.5 | 15.2 | 290.2 | 6.89 | 2.56 | 23 | 200 | 84 | 2.48 | 4.49 | 227000 | 82700 | 18 | 10.9 | 9960 | 3950 | 12100 | 6060 | 0.842 | 6.05 | 31.1 | 9240 | 702
356 x 406 x 509 | 446 | 416 | 39.1 | 62.7 | 15 | 290 | 7.42 | 2.77 | 22 | 200 | 78 | 2.45 | 4.81 | 204000 | 75400 | 17.8 | 10.8 | 9170 | 3620 | 11000 | 5550 | 0.84 | 6.42 | 27.6 | 7390 | 649
356 x 406 x 467 | 436.6 | 412.2 | 35.8 | 58 | 15.2 | 290.2 | 8.11 | 2.98 | 20 | 200 | 74 | 2.42 | 5.18 | 183000 | 67800 | 17.5 | 10.7 | 8380 | 3290 | 10000 | 5030 | 0.839 | 6.85 | 24.3 | 5810 | 595
356 x 406 x 393 | 419 | 407 | 30.6 | 49.2 | 15.2 | 290.2 | 9.48 | 3.52 | 17 | 200 | 66 | 2.38 | 6.06 | 147000 | 55400 | 17.1 | 10.5 | 7000 | 2720 | 8220 | 4150 | 0.837 | 7.85 | 18.9 | 3550 | 501
356 x 406 x 340 | 406.4 | 403 | 26.6 | 42.9 | 15.2 | 290.2 | 10.9 | 4.03 | 15 | 200 | 60 | 2.35 | 6.91 | 123000 | 46900 | 16.8 | 10.4 | 6030 | 2330 | 7000 | 3540 | 0.836 | 8.85 | 15.5 | 2340 | 433
356 x 406 x 287 | 393.6 | 399 | 22.6 | 36.5 | 15.2 | 290.2 | 12.8 | 4.74 | 13 | 200 | 52 | 2.31 | 8.05 | 99900 | 38700 | 16.5 | 10.3 | 5070 | 1940 | 5810 | 2950 | 0.835 | 10.2 | 12.3 | 1440 | 366
356 x 406 x 235 | 381 | 394.8 | 18.4 | 30.2 | 15.2 | 290.2 | 15.8 | 5.73 | 11 | 200 | 46 | 2.28 | 9.7 | 79100 | 31000 | 16.3 | 10.2 | 4150 | 1570 | 4690 | 2380 | 0.835 | 12 | 9.54 | 812 | 299
356 x 368 x 202 | 374.6 | 374.7 | 16.5 | 27 | 15.2 | 290.2 | 17.6 | 6.07 | 10 | 190 | 44 | 2.19 | 10.8 | 66300 | 23700 | 16.1 | 9.6 | 3540 | 1260 | 3970 | 1920 | 0.844 | 13.3 | 7.16 | 558 | 257
356 x 368 x 177 | 368.2 | 372.6 | 14.4 | 23.8 | 15.2 | 290.2 | 20.2 | 6.89 | 9 | 190 | 40 | 2.17 | 12.3 | 57100 | 20500 | 15.9 | 9.54 | 3100 | 1100 | 3460 | 1670 | 0.843 | 15 | 6.09 | 381 | 226
356 x 368 x 153 | 362 | 370.5 | 12.3 | 20.7 | 15.2 | 290.2 | 23.6 | 7.92 | 8 | 190 | 36 | 2.16 | 14.1 | 48600 | 17600 | 15.8 | 9.49 | 2680 | 948 | 2960 | 1430 | 0.843 | 17 | 5.11 | 251 | 195
356 x 368 x 129 | 355.6 | 368.6 | 10.4 | 17.5 | 15.2 | 290.2 | 27.9 | 9.37 | 7 | 190 | 34 | 2.14 | 16.6 | 40200 | 14600 | 15.6 | 9.43 | 2260 | 793 | 2480 | 1200 | 0.845 | 19.8 | 4.18 | 153 | 164
305 x 305 x 283 | 365.3 | 322.2 | 26.8 | 44.1 | 15.2 | 246.7 | 9.21 | 3 | 15 | 158 | 60 | 1.94 | 6.86 | 78900 | 24600 | 14.8 | 8.27 | 4320 | 1530 | 5110 | 2340 | 0.856 | 7.65 | 6.35 | 2030 | 360
305 x 305 x 240 | 352.5 | 318.4 | 23 | 37.7 | 15.2 | 246.7 | 10.7 | 3.51 | 14 | 158 | 54 | 1.91 | 7.96 | 64200 | 20300 | 14.5 | 8.15 | 3640 | 1280 | 4250 | 1950 | 0.854 | 8.74 | 5.03 | 1270 | 306
305 x 305 x 198 | 339.9 | 314.5 | 19.1 | 31.4 | 15.2 | 246.7 | 12.9 | 4.22 | 12 | 158 | 48 | 1.87 | 9.44 | 50900 | 16300 | 14.2 | 8.04 | 3000 | 1040 | 3440 | 1580 | 0.854 | 10.2 | 3.88 | 734 | 252
305 x 305 x 158 | 327.1 | 311.2 | 15.8 | 25 | 15.2 | 246.7 | 15.6 | 5.3 | 10 | 158 | 42 | 1.84 | 11.6 | 38700 | 12600 | 13.9 | 7.9 | 2370 | 808 | 2680 | 1230 | 0.852 | 12.4 | 2.87 | 378 | 201
305 x 305 x 137 | 320.5 | 309.2 | 13.8 | 21.7 | 15.2 | 246.7 | 17.9 | 6.11 | 9 | 158 | 38 | 1.82 | 13.3 | 32800 | 10700 | 13.7 | 7.83 | 2050 | 692 | 2300 | 1050 | 0.852 | 14.1 | 2.39 | 249 | 174
305 x 305 x 118 | 314.5 | 307.4 | 12 | 18.7 | 15.2 | 246.7 | 20.6 | 7.09 | 8 | 158 | 34 | 1.81 | 15.4 | 27700 | 9060 | 13.6 | 7.77 | 1760 | 589 | 1960 | 895 | 0.852 | 16.1 | 1.98 | 161 | 150
305 x 305 x 97 | 307.9 | 305.3 | 9.9 | 15.4 | 15.2 | 246.7 | 24.9 | 8.6 | 7 | 158 | 32 | 1.79 | 18.5 | 22200 | 7310 | 13.4 | 7.69 | 1450 | 479 | 1590 | 726 | 0.851 | 19.2 | 1.56 | 91.2 | 123
254 x 254 x 167 | 289.1 | 265.2 | 19.2 | 31.7 | 12.7 | 200.3 | 10.4 | 3.48 | 12 | 134 | 46 | 1.58 | 9.46 | 30000 | 9870 | 11.9 | 6.81 | 2080 | 744 | 2420 | 1140 | 0.851 | 8.48 | 1.63 | 626 | 213
254 x 254 x 132 | 276.3 | 261.3 | 15.3 | 25.3 | 12.7 | 200.3 | 13.1 | 4.36 | 10 | 134 | 38 | 1.55 | 11.7 | 22500 | 7530 | 11.6 | 6.69 | 1630 | 576 | 1870 | 878 | 0.85 | 10.3 | 1.19 | 319 | 168
254 x 254 x 107 | 266.7 | 258.8 | 12.8 | 20.5 | 12.7 | 200.3 | 15.6 | 5.38 | 8 | 134 | 34 | 1.52 | 14.2 | 17500 | 5930 | 11.3 | 6.59 | 1310 | 458 | 1480 | 697 | 0.848 | 12.4 | 0.898 | 172 | 136
254 x 254 x 89 | 260.3 | 256.3 | 10.3 | 17.3 | 12.7 | 200.3 | 19.4 | 6.38 | 7 | 134 | 30 | 1.5 | 16.9 | 14300 | 4860 | 11.2 | 6.55 | 1100 | 379 | 1220 | 575 | 0.85 | 14.5 | 0.717 | 102 | 113
254 x 254 x 73 | 254.1 | 254.6 | 8.6 | 14.2 | 12.7 | 200.3 | 23.3 | 7.77 | 6 | 134 | 28 | 1.49 | 20.4 | 11400 | 3910 | 11.1 | 6.48 | 898 | 307 | 992 | 465 | 0.849 | 17.2 | 0.562 | 57.6 | 93.1
203 x 203 x 127 | 241.4 | 213.9 | 18.1 | 30.1 | 10.2 | 160.8 | 8.88 | 2.91 | 11 | 108 | 42 | 1.28 | 10 | 15400 | 4920 | 9.75 | 5.5 | 1280 | 460 | 1520 | 704 | 0.856 | 7.36 | 0.549 | 427 | 162
203 x 203 x 113 | 235 | 212.1 | 16.3 | 26.9 | 10.2 | 160.8 | 9.87 | 3.26 | 10 | 108 | 38 | 1.27 | 11.2 | 13300 | 4290 | 9.59 | 5.45 | 1130 | 404 | 1330 | 618 | 0.852 | 8.11 | 0.464 | 305 | 145
203 x 203 x 100 | 228.6 | 210.3 | 14.5 | 23.7 | 10.2 | 160.8 | 11.1 | 3.7 | 9 | 108 | 34 | 1.25 | 12.6 | 11300 | 3680 | 9.44 | 5.39 | 988 | 350 | 1150 | 534 | 0.852 | 9.01 | 0.386 | 210 | 127
203 x 203 x 86 | 222.2 | 209.1 | 12.7 | 20.5 | 10.2 | 160.8 | 12.7 | 4.29 | 8 | 110 | 32 | 1.24 | 14.4 | 9450 | 3130 | 9.28 | 5.34 | 850 | 299 | 977 | 456 | 0.849 | 10.2 | 0.318 | 137 | 110
203 x 203 x 71 | 215.8 | 206.4 | 10 | 17.3 | 10.2 | 160.8 | 16.1 | 5.09 | 7 | 110 | 28 | 1.22 | 17.2 | 7620 | 2540 | 9.18 | 5.3 | 706 | 246 | 799 | 374 | 0.853 | 11.9 | 0.25 | 80.2 | 90.4
203 x 203 x 60 | 209.6 | 205.8 | 9.4 | 14.2 | 10.2 | 160.8 | 17.1 | 6.2 | 7 | 110 | 26 | 1.21 | 20.2 | 6120 | 2060 | 8.96 | 5.2 | 584 | 201 | 656 | 305 | 0.846 | 14.1 | 0.197 | 47.2 | 76.4
203 x 203 x 52 | 206.2 | 204.3 | 7.9 | 12.5 | 10.2 | 160.8 | 20.4 | 7.04 | 6 | 110 | 24 | 1.2 | 23.1 | 5260 | 1780 | 8.91 | 5.18 | 510 | 174 | 567 | 264 | 0.847 | 15.8 | 0.167 | 31.8 | 66.3
203 x 203 x 46 | 203.2 | 203.6 | 7.2 | 11 | 10.2 | 160.8 | 22.3 | 8 | 6 | 110 | 22 | 1.19 | 25.8 | 4570 | 1550 | 8.82 | 5.13 | 450 | 152 | 497 | 231 | 0.847 | 17.7 | 0.143 | 22.2 | 58.7
152 x 152 x 51 | 170.2 | 157.4 | 11 | 15.7 | 7.6 | 123.6 | 11.2 | 4.18 | 8 | 84 | 24 | 0.935 | 18.3 | 3230 | 1020 | 7.04 | 3.96 | 379 | 130 | 438 | 199 | 0.848 | 10.1 | 0.061 | 48.8 | 65.2
152 x 152 x 44 | 166 | 155.9 | 9.5 | 13.6 | 7.6 | 123.6 | 13 | 4.82 | 7 | 84 | 22 | 0.924 | 21 | 2700 | 860 | 6.94 | 3.92 | 326 | 110 | 372 | 169 | 0.847 | 11.5 | 0.05 | 31.7 | 56.1
152 x 152 x 37 | 161.8 | 154.4 | 8 | 11.5 | 7.6 | 123.6 | 15.5 | 5.7 | 6 | 84 | 20 | 0.912 | 24.6 | 2210 | 706 | 6.85 | 3.87 | 273 | 91.5 | 309 | 140 | 0.848 | 13.3 | 0.04 | 19.2 | 47.1
152 x 152 x 30 | 157.6 | 152.9 | 6.5 | 9.4 | 7.6 | 123.6 | 19 | 6.98 | 5 | 84 | 18 | 0.901 | 30 | 1750 | 560 | 6.76 | 3.83 | 222 | 73.3 | 248 | 112 | 0.847 | 16.1 | 0.031 | 10.5 | 38.3
152 x 152 x 23 | 152.4 | 152.2 | 5.8 | 6.8 | 7.6 | 123.6 | 21.3 | 9.65 | 5 | 84 | 16 | 0.889 | 38.7 | 1250 | 400 | 6.54 | 3.7 | 164 | 52.6 | 182 | 80.1 | 0.842 | 20.6 | 0.021 | 4.63 | 29.2

## Both (hidden)
UC | UB
356 x 406 x 1299 | 1016 x 305 x 584 | UB | 1016 x 305 x 222
356 x 406 x 1202 | 1016 x 305 x 494
356 x 406 x 1086 | 1016 x 305 x 438
356 x 406 x 990 | 1016 x 305 x 415
356 x 406 x 900 | 1016 x 305 x 393 |  |  | 107
356 x 406 x 818 | 1016 x 305 x 350
356 x 406 x 744 | 1016 x 305 x 314
356 x 406 x 677 | 1016 x 305 x 272
356 x 406 x 634 | 1016 x 305 x 249
356 x 406 x 592 | 1016 x 305 x 222
356 x 406 x 551 | 914 x 419 x 388
356 x 406 x 509 | 914 x 419 x 343
356 x 406 x 467 | 914 x 305 x 576
356 x 406 x 393 | 914 x 305 x 521
356 x 406 x 340 | 914 x 305 x 474
356 x 406 x 287 | 914 x 305 x 425
356 x 406 x 235 | 914 x 305 x 381
356 x 368 x 202 | 914 x 305 x 345
356 x 368 x 177 | 914 x 305 x 313
356 x 368 x 153 | 914 x 305 x 289
356 x 368 x 129 | 914 x 305 x 271
305 x 305 x 283 | 914 x 305 x 253
305 x 305 x 240 | 914 x 305 x 238
305 x 305 x 198 | 914 x 305 x 224
305 x 305 x 158 | 914 x 305 x 201
305 x 305 x 137 | 838 x 292 x 226
305 x 305 x 118 | 838 x 292 x 194
305 x 305 x 97 | 838 x 292 x 176
254 x 254 x 167 | 762 x 267 x 197
254 x 254 x 132 | 762 x 267 x 173
254 x 254 x 107 | 762 x 267 x 147
254 x 254 x 89 | 762 x 267 x 134
254 x 254 x 73 | 686 x 254 x 170
203 x 203 x 127 | 686 x 254 x 152
203 x 203 x 113 | 686 x 254 x 140
203 x 203 x 100 | 686 x 254 x 125
203 x 203 x 86 | 610 x 305 x 238
203 x 203 x 71 | 610 x 305 x 179
203 x 203 x 60 | 610 x 305 x 149
203 x 203 x 52 | 610 x 229 x 140
203 x 203 x 46 | 610 x 229 x 125
152 x 152 x 51 | 610 x 229 x 113
152 x 152 x 44 | 610 x 229 x 101
152 x 152 x 37 | 610 x 178 x 100
152 x 152 x 30 | 610 x 178 x 92
152 x 152 x 23 | 610 x 178 x 82
533 x 312 x 273
533 x 312 x 219
533 x 312 x 182
533 x 312 x 151
533 x 210 x 138
533 x 210 x 122
533 x 210 x 109
533 x 210 x 101
533 x 210 x 92
533 x 210 x 82
533 x 165 x 85
533 x 165 x 75
533 x 165 x 66
457 x 191 x 161
457 x 191 x 133
457 x 191 x 106
457 x 191 x 98
457 x 191 x 89
457 x 191 x 82
457 x 191 x 74
457 x 191 x 67
457 x 152 x 82
457 x 152 x 74
457 x 152 x 67
457 x 152 x 60
457 x 152 x 52
406 x 178 x 85
406 x 178 x 74
406 x 178 x 67
406 x 178 x 60
406 x 178 x 54
406 x 140 x 53
406 x 140 x 46
406 x 140 x 39
356 x 171 x 67
356 x 171 x 57
356 x 171 x 51
356 x 171 x 45
356 x 127 x 39
356 x 127 x 33
305 x 165 x 54
305 x 165 x 46
305 x 165 x 40
305 x 127 x 48
305 x 127 x 42
305 x 127 x 37
305 x 102 x 33
305 x 102 x 28
305 x 102 x 25
254 x 146 x 43
254 x 146 x 37
254 x 146 x 31
254 x 102 x 28
254 x 102 x 25
254 x 102 x 22
203 x 133 x 30
203 x 133 x 25
203 x 102 x 23
178 x 102 x 19
152 x 89 x 16
127 x 76 x 13

## Other Tables (hidden)
Table 5.3 - Norminal values of yield strength fy (N/mm2)
Steel Grade |  |  |  | S275 | S355
16 |  |  |  | 275 | 355
16 |  | 40 |  | 265 | 345
40 |  | 63 |  | 255 | 335
[8 empty] | S | S275 | S355
[8 empty] | Tf | 30.1 | 30.1
[9 empty] | 265 | 345
[9 empty] | 265 | 345 | 5.12
[9 empty] | 265 | 345 |  | 0.8 | 1.1 | #REF!
[12 empty] | 0.6 | 1.24 | #REF!
[5 empty] | Grade | Tf | [5 empty] | 0.4 | 1.39
[5 empty] | S275 | 30.1 | 265 | 265 | 265 |  |  | 0.2 | 1.57
[5 empty] | S355 | 30.1 | 345 | 345 | 345
5.13
h/b | 1.1286 |  | 0.34 | 2 | 0.34 | [9 empty] | F
|  |  | 0.49 | 3.1 | 0.49 | [9 empty] | #REF! | #REF! | #REF!
|  |  | 0.76 | 3.1 | 0.49 | [9 empty] | #REF! | #REF! | #REF!
#REF!
Type of Member | Limit
Cantilevers | Length/180 | 180 | 0.05 | 50
Beams carrying plaster or other brittle finish | Span/360 | 360 | 0.025 | 25
Other beams | Span/200 | 200 | 0.045 | 45
Purlins and sheeting rails | Span/200 | 200 | 0.045 | 45
UKC | UKB
1016 X 305 X 487
1016 X 305 X 437
1016 X 305 X 393
1016 X 305 X 349
1016 X 305 X 314
1016 X 305 X 272
1016 X 305 X 249
1016 X 305 X 222
914 X 419 X 388
914 X 419 X 343
914 X 305 X 289
914 X 305 X 253
914 X 305 X 224
914 X 305 X 201
838 X 292 X 226
838 X 292 X 194
838 X 292 X 176
762 X 267 X 197
762 X 267 X 173
762 X 267 X 147
762 X 267 X 134
686 X 254 X 170
686 X 254 X 152
686 X 254 X 140
686 X 254 X 125
610 X 305 X 238
610 X 305 X 179
610 X 305 X 149
610 X 229 X 140
610 X 229 X 125
610 X 229 X 113
610 X 229 X 101
610 X 178 X 100
610 X 178 X 92
610 X 178 X 82
533 X 312 X 272
533 X 312 X 219
533 X 312 X 182
533 X 312 X 150
533 X 210 X 138
533 X 210 X 122
533 X 210 X 109
533 X 210 X 101
533 X 210 X 92
533 X 210 X 82
533 X 165 X 85
533 X 165 X 74
533 X 165 X 66
457 X 191 X 161
457 X 191 X 133
457 X 191 X 106
457 X 191 X 98
457 X 191 X 89
457 X 191 X 82
457 X 191 X 74
457 X 191 X 67
457 X 152 X 82
457 X 152 X 74
457 X 152 X 67
457 X 152 X 60
457 X 152 X 52
406 X 178 X 85
406 X 178 X 74
406 X 178 X 67
406 X 178 X 60
406 X 178 X 54
406 X 140 X 53
406 X 140 X 46
406 X 140 X 39
356 X 171 X 67
356 X 171 X 57
356 X 171 X 51
356 X 171 X 45
356 X 127 X 39
356 X 127 X 33
305 X 165 X 54
305 X 165 X 46
305 X 165 X 40
305 X 127 X 48
305 X 127 X 42
305 X 127 X 37
305 X 102 X 33
305 X 102 X 28
305 X 102 X 25
254 X 146 X 43
254 X 146 X 37
254 X 146 X 31
254 X 102 X 28
254 X 102 X 25
254 X 102 X 22
203 X 133 X 30
203 X 133 X 25
203 X 102 X 23
178 X 102 X 19
152 X 89 X 16
127 X 76 X 13

## S355 Mbrd (hidden)
S355 | Mbrd | 2 | 2.5 | 3 | 3.5 | 4 | 5 | 6 | 7 | 8 | 9 | 10 | S275 | Mbrd | 2 | 2.5 | 3 | 3.5 | 4 | 5 | 6 | 7 | 8 | 9 | 10 |  | Mbrd | 2 | 2.5 | 3 | 3.5 | 4 | 5 | 6 | 7 | 8 | 9 | 10
1016 X 305 X 487 | 7775 | 7775 | 7727 | 7241 | 6793 | 6378 | 5646 | 5032 | 4521 | 4097 | 3743 | 3444 | 1016 X 305 X 487 | 5918 | 5918 | 5918 | 5817 | 5509 | 5224 | 4716 | 4279 | 3906 | 3588 | 3315 | 3080 | S355 | #N/A | #N/A | #N/A | #N/A | #N/A | #N/A | #N/A | #N/A | #N/A | #N/A | #N/A | #N/A
1016 X 305 X 437 | 6958 | 6958 | 6873 | 6427 | 6013 | 5630 | 4951 | 4381 | 3909 | 3520 | 3198 | 2929 | 1016 X 305 X 437 | 5296 | 5296 | 5296 | 5169 | 4885 | 4621 | 4148 | 3741 | 3394 | 3099 | 2848 | 2633 | S275 | #N/A | #N/A | #N/A | #N/A | #N/A | #N/A | #N/A | #N/A | #N/A | #N/A | #N/A | #N/A
1016 X 305 X 393 | 6210 | 6210 | 6094 | 5686 | 5306 | 4953 | 4326 | 3800 | 3366 | 3011 | 2719 | 2477 | 1016 X 305 X 393 | 4727 | 4727 | 4727 | 4579 | 4319 | 4075 | 3637 | 3259 | 2937 | 2664 | 2434 | 2239
1016 X 305 X 349 | 5725 | 5725 | 5581 | 5195 | 4835 | 4498 | 3899 | 3397 | 2986 | 2651 | 2378 | 2154 | 1016 X 305 X 349 | 4397 | 4397 | 4397 | 4220 | 3969 | 3734 | 3309 | 2942 | 2630 | 2368 | 2149 | 1964
1016 X 305 X 314 | 5123 | 5123 | 4967 | 4615 | 4285 | 3976 | 3425 | 2964 | 2588 | 2283 | 2036 | 1835 | 1016 X 305 X 314 | 3935 | 3935 | 3935 | 3753 | 3523 | 3307 | 2915 | 2576 | 2289 | 2048 | 1847 | 1680 |  | 0 | 2 | 2.5 | 3 | 3.5 | 4 | 5 | 6 | 7 | 8 | 9 | 10
1016 X 305 X 272 | 4425 | 4425 | 4278 | 3969 | 3678 | 3405 | 2915 | 2504 | 2168 | 1898 | 1680 | 1504 | 1016 X 305 X 272 | 3399 | 3399 | 3399 | 3230 | 3027 | 2836 | 2486 | 2183 | 1925 | 1710 | 1531 | 1382 |  | #N/A | #N/A | #N/A | #N/A | #N/A | #N/A | #N/A | #N/A | #N/A | #N/A | #N/A | #N/A
1016 X 305 X 249 | 3916 | 3916 | 3740 | 3458 | 3193 | 2943 | 2497 | 2125 | 1825 | 1585 | 1393 | 1239 | 1016 X 305 X 249 | 3008 | 3008 | 3008 | 2820 | 2635 | 2460 | 2140 | 1863 | 1629 | 1435 | 1276 | 1145
1016 X 305 X 222 | 3384 | 3384 | 3185 | 2933 | 2696 | 2473 | 2077 | 1751 | 1489 | 1283 | 1119 | 989 | 1016 X 305 X 222 | 2599 | 2599 | 2573 | 2399 | 2233 | 2077 | 1790 | 1544 | 1338 | 1169 | 1031 | 919
914 X 419 X 388 | 6095 | 6095 | 6095 | 6095 | 6047 | 5855 | 5475 | 5096 | 4723 | 4363 | 4025 | 3713 | 914 X 419 X 388 | 4681 | 4681 | 4681 | 4681 | 4681 | 4650 | 4399 | 4151 | 3907 | 3669 | 3440 | 3223 |  | Mbrd | #N/A
914 X 419 X 343 | 5340 | 5340 | 5340 | 5340 | 5279 | 5107 | 4762 | 4416 | 4073 | 3741 | 3430 | 3144 | 914 X 419 X 343 | 4102 | 4102 | 4102 | 4102 | 4102 | 4059 | 3831 | 3605 | 3381 | 3160 | 2947 | 2745
914 X 305 X 289 | 4337 | 4337 | 4275 | 4076 | 3877 | 3676 | 3278 | 2898 | 2557 | 2263 | 2016 | 1810 | 914 X 305 X 289 | 3331 | 3331 | 3331 | 3249 | 3117 | 2987 | 2726 | 2471 | 2232 | 2015 | 1824 | 1659
914 X 305 X 253 | 3775 | 3775 | 3707 | 3529 | 3350 | 3169 | 2807 | 2461 | 2152 | 1887 | 1667 | 1486 | 914 X 305 X 253 | 2900 | 2900 | 2900 | 2816 | 2698 | 2579 | 2342 | 2109 | 1890 | 1692 | 1519 | 1370
914 X 305 X 224 | 3290 | 3290 | 3214 | 3054 | 2893 | 2728 | 2399 | 2085 | 1805 | 1569 | 1375 | 1217 | 914 X 305 X 224 | 2527 | 2527 | 2527 | 2440 | 2333 | 2226 | 2010 | 1796 | 1595 | 1416 | 1260 | 1128
914 X 305 X 201 | 2881 | 2881 | 2797 | 2652 | 2505 | 2355 | 2053 | 1768 | 1517 | 1307 | 1137 | 999 | 914 X 305 X 201 | 2213 | 2213 | 2213 | 2122 | 2025 | 1927 | 1728 | 1532 | 1349 | 1187 | 1048 | 932
838 X 292 X 226 | 3158 | 3158 | 3081 | 2928 | 2774 | 2619 | 2310 | 2019 | 1762 | 1545 | 1365 | 1218 | 838 X 292 X 226 | 2426 | 2426 | 2426 | 2339 | 2238 | 2137 | 1934 | 1737 | 1553 | 1389 | 1246 | 1125
838 X 292 X 194 | 2636 | 2636 | 2551 | 2418 | 2283 | 2146 | 1873 | 1616 | 1392 | 1205 | 1053 | 931 | 838 X 292 X 194 | 2025 | 2025 | 2024 | 1936 | 1847 | 1758 | 1577 | 1401 | 1237 | 1093 | 970 | 867 | 0
838 X 292 X 176 | 2349 | 2349 | 2261 | 2139 | 2014 | 1888 | 1635 | 1399 | 1195 | 1028 | 892 | 784 | 838 X 292 X 176 | 1804 | 1804 | 1795 | 1714 | 1633 | 1550 | 1383 | 1219 | 1069 | 937 | 826 | 733 | 2
762 X 267 X 197 | 2473 | 2473 | 2355 | 2224 | 2092 | 1960 | 1704 | 1472 | 1276 | 1115 | 985 | 880 | 762 X 267 X 197 | 1899 | 1899 | 1873 | 1786 | 1700 | 1614 | 1444 | 1283 | 1138 | 1013 | 908 | 819
762 X 267 X 173 | 2138 | 2138 | 2023 | 1906 | 1787 | 1667 | 1434 | 1225 | 1050 | 908 | 796 | 706 | 762 X 267 X 173 | 1642 | 1642 | 1611 | 1533 | 1456 | 1378 | 1222 | 1075 | 943 | 831 | 738 | 660
762 X 267 X 147 | 1779 | 1769 | 1669 | 1567 | 1462 | 1357 | 1153 | 971 | 821 | 702 | 609 | 535 | 762 X 267 X 147 | 1366 | 1366 | 1330 | 1263 | 1195 | 1126 | 989 | 859 | 744 | 648 | 568 | 504
762 X 267 X 134 | 1649 | 1628 | 1532 | 1433 | 1332 | 1230 | 1033 | 861 | 722 | 613 | 528 | 461 | 762 X 267 X 134 | 1277 | 1277 | 1232 | 1167 | 1100 | 1032 | 897 | 770 | 660 | 570 | 496 | 437
686 X 254 X 170 | 1943 | 1938 | 1832 | 1726 | 1619 | 1513 | 1308 | 1127 | 976 | 854 | 756 | 677 | 686 X 254 X 170 | 1492 | 1492 | 1459 | 1389 | 1320 | 1250 | 1114 | 987 | 874 | 778 | 698 | 631
686 X 254 X 152 | 1725 | 1715 | 1619 | 1522 | 1424 | 1326 | 1138 | 971 | 833 | 723 | 636 | 565 | 686 X 254 X 152 | 1325 | 1325 | 1291 | 1227 | 1163 | 1099 | 973 | 855 | 751 | 663 | 590 | 530
686 X 254 X 140 | 1573 | 1559 | 1470 | 1380 | 1288 | 1196 | 1019 | 864 | 736 | 635 | 555 | 491 | 686 X 254 X 140 | 1208 | 1208 | 1173 | 1113 | 1054 | 993 | 874 | 763 | 666 | 584 | 517 | 462
686 X 254 X 125 | 1378 | 1359 | 1279 | 1197 | 1113 | 1029 | 868 | 728 | 614 | 525 | 455 | 400 | 686 X 254 X 125 | 1058 | 1058 | 1021 | 968 | 913 | 858 | 749 | 647 | 559 | 486 | 426 | 378
610 X 305 X 238 | 2583 | 2583 | 2583 | 2491 | 2389 | 2288 | 2093 | 1908 | 1738 | 1586 | 1453 | 1337 | 610 X 305 X 238 | 1984 | 1984 | 1984 | 1977 | 1909 | 1843 | 1716 | 1594 | 1480 | 1375 | 1279 | 1192
610 X 305 X 179 | 1914 | 1914 | 1910 | 1828 | 1746 | 1664 | 1502 | 1346 | 1202 | 1076 | 968 | 876 | 610 X 305 X 179 | 1470 | 1470 | 1470 | 1453 | 1399 | 1345 | 1239 | 1136 | 1038 | 947 | 866 | 795
610 X 305 X 149 | 1585 | 1585 | 1576 | 1505 | 1435 | 1364 | 1221 | 1083 | 957 | 847 | 753 | 675 | 610 X 305 X 149 | 1217 | 1217 | 1217 | 1198 | 1151 | 1105 | 1011 | 920 | 832 | 752 | 680 | 618
610 X 229 X 140 | 1429 | 1394 | 1308 | 1222 | 1137 | 1052 | 896 | 765 | 659 | 576 | 510 | 457 | 610 X 229 X 140 | 1098 | 1098 | 1047 | 991 | 935 | 880 | 774 | 678 | 597 | 530 | 474 | 429
610 X 229 X 125 | 1268 | 1232 | 1154 | 1076 | 997 | 919 | 775 | 654 | 558 | 484 | 426 | 379 | 610 X 229 X 125 | 974 | 974 | 925 | 874 | 822 | 771 | 672 | 584 | 509 | 448 | 398 | 357
610 X 229 X 113 | 1132 | 1095 | 1024 | 952 | 879 | 807 | 673 | 563 | 476 | 409 | 358 | 317 | 610 X 229 X 113 | 869 | 869 | 822 | 774 | 727 | 679 | 587 | 505 | 436 | 380 | 336 | 300
610 X 229 X 101 | 1023 | 980 | 913 | 843 | 774 | 705 | 579 | 477 | 399 | 340 | 294 | 259 | 610 X 229 X 101 | 792 | 785 | 739 | 694 | 647 | 601 | 512 | 433 | 369 | 319 | 279 | 247
610 X 178 X 100 | 961 | 803 | 701 | 611 | 534 | 470 | 373 | 305 | 258 | 223 | 196 | 176 | 610 X 178 X 100 | 738 | 660 | 588 | 524 | 467 | 417 | 339 | 282 | 241 | 210 | 186 | 167
610 X 178 X 92 | 891 | 728 | 630 | 545 | 473 | 413 | 323 | 262 | 220 | 189 | 165 | 147 | 610 X 178 X 92 | 691 | 604 | 535 | 472 | 418 | 370 | 297 | 244 | 207 | 179 | 157 | 141
610 X 178 X 82 | 779 | 627 | 540 | 464 | 400 | 347 | 268 | 216 | 179 | 153 | 133 | 118 | 610 X 178 X 82 | 603 | 522 | 460 | 404 | 354 | 312 | 247 | 202 | 169 | 145 | 127 | 113
533 X 312 X 272 | 2711 | 2711 | 2711 | 2679 | 2612 | 2545 | 2413 | 2281 | 2152 | 2026 | 1907 | 1795 | 533 X 312 X 272 | 2083 | 2083 | 2083 | 2083 | 2057 | 2014 | 1931 | 1850 | 1771 | 1693 | 1618 | 1545
533 X 312 X 219 | 2108 | 2108 | 2108 | 2067 | 2010 | 1952 | 1833 | 1711 | 1590 | 1473 | 1364 | 1265 | 533 X 312 X 219 | 1619 | 1619 | 1619 | 1619 | 1586 | 1549 | 1475 | 1400 | 1326 | 1252 | 1180 | 1112
533 X 312 X 182 | 1735 | 1735 | 1735 | 1695 | 1645 | 1593 | 1486 | 1374 | 1261 | 1153 | 1053 | 965 | 533 X 312 X 182 | 1333 | 1333 | 1333 | 1332 | 1299 | 1267 | 1200 | 1131 | 1061 | 991 | 924 | 861
533 X 312 X 150 | 1429 | 1429 | 1429 | 1390 | 1347 | 1302 | 1206 | 1104 | 1001 | 903 | 814 | 737 | 533 X 312 X 150 | 1098 | 1098 | 1098 | 1093 | 1065 | 1037 | 977 | 915 | 850 | 785 | 724 | 666
533 X 210 X 138 | 1246 | 1197 | 1121 | 1045 | 970 | 899 | 771 | 665 | 581 | 515 | 461 | 418 | 533 X 210 X 138 | 957 | 951 | 900 | 851 | 802 | 755 | 667 | 591 | 526 | 472 | 428 | 391
533 X 210 X 122 | 1103 | 1056 | 985 | 916 | 847 | 781 | 662 | 565 | 489 | 429 | 382 | 345 | 533 X 210 X 122 | 847 | 839 | 793 | 747 | 702 | 658 | 576 | 505 | 445 | 396 | 357 | 324
533 X 210 X 109 | 976 | 930 | 866 | 801 | 738 | 676 | 566 | 478 | 409 | 357 | 315 | 283 | 533 X 210 X 109 | 750 | 739 | 697 | 655 | 613 | 573 | 496 | 430 | 375 | 331 | 296 | 267
533 X 210 X 101 | 901 | 856 | 796 | 735 | 675 | 617 | 513 | 430 | 366 | 317 | 279 | 249 | 533 X 210 X 101 | 692 | 681 | 642 | 602 | 562 | 523 | 450 | 388 | 336 | 295 | 263 | 236
533 X 210 X 92 | 838 | 790 | 731 | 672 | 613 | 557 | 457 | 378 | 319 | 274 | 240 | 213 | 533 X 210 X 92 | 649 | 634 | 595 | 556 | 516 | 478 | 406 | 345 | 296 | 257 | 227 | 203
533 X 210 X 82 | 731 | 684 | 631 | 577 | 523 | 472 | 382 | 312 | 260 | 222 | 193 | 170 | 533 X 210 X 82 | 566 | 549 | 514 | 479 | 443 | 407 | 341 | 286 | 243 | 209 | 183 | 163
533 X 165 X 85 | 727 | 590 | 512 | 445 | 388 | 341 | 272 | 224 | 190 | 165 | 146 | 131 | 533 X 165 X 85 | 558 | 487 | 432 | 383 | 341 | 304 | 248 | 207 | 178 | 156 | 139 | 125
533 X 165 X 74 | 642 | 506 | 434 | 372 | 321 | 280 | 219 | 178 | 149 | 129 | 113 | – | 533 X 165 X 74 | 497 | 422 | 371 | 325 | 286 | 253 | 202 | 166 | 141 | 122 | 108 | –
533 X 165 X 66 | 554 | 428 | 365 | 311 | 266 | 230 | 178 | 143 | 119 | 102 | 89 | – | 533 X 165 X 66 | 429 | 359 | 313 | 273 | 238 | 209 | 164 | 134 | 112.4 | 96.7 | 84.8 | –
457 X 191 X 161 | 1303 | 1252 | 1180 | 1111 | 1046 | 985 | 877 | 785 | 708 | 644 | 590 | 544 | 457 X 191 X 161 | 1001 | 995 | 946 | 901 | 859 | 819 | 747 | 683 | 627 | 578 | 536 | 499
457 X 191 X 133 | 1059 | 1006 | 942 | 880 | 821 | 765 | 667 | 586 | 521 | 468 | 425 | 389 | 457 X 191 X 133 | 814 | 801 | 758 | 718 | 679 | 642 | 575 | 517 | 468 | 426 | 391 | 361
457 X 191 X 106 | 824 | 774 | 719 | 665 | 613 | 564 | 479 | 411 | 358 | 317 | 284 | 257 | 457 X 191 X 106 | 633 | 617 | 581 | 546 | 511 | 479 | 419 | 368 | 327 | 293 | 265 | 242
457 X 191 X 98 | 770 | 721 | 669 | 618 | 568 | 521 | 439 | 375 | 325 | 286 | 256 | 231 | 457 X 191 X 98 | 591 | 575 | 541 | 507 | 475 | 443 | 386 | 337 | 298 | 265 | 239 | 218
457 X 191 X 89 | 695 | 648 | 599 | 551 | 504 | 460 | 384 | 324 | 279 | 244 | 217 | 195 | 457 X 191 X 89 | 534 | 517 | 485 | 454 | 423 | 393 | 339 | 293 | 257 | 227 | 204 | 185
457 X 191 X 82 | 650 | 601 | 553 | 506 | 459 | 416 | 342 | 286 | 243 | 212 | 187 | 168 | 457 X 191 X 82 | 504 | 484 | 452 | 421 | 390 | 360 | 306 | 261 | 226 | 199 | 177 | 160
457 X 191 X 74 | 587 | 540 | 496 | 452 | 409 | 369 | 300 | 248 | 210 | 181 | 159 | 142 | 457 X 191 X 74 | 455 | 435 | 406 | 377 | 348 | 320 | 269 | 228 | 196 | 171 | 151 | 136
457 X 191 X 67 | 522 | 478 | 437 | 397 | 357 | 319 | 257 | 210 | 176 | 151 | 132 | 117 | 457 X 191 X 67 | 405 | 385 | 359 | 332 | 305 | 278 | 232 | 194 | 165 | 143 | 126 | 112
457 X 152 X 82 | 625 | 539 | 485 | 434 | 388 | 347 | 283 | 238 | 204 | 179 | 160 | 144 | 457 X 152 X 82 | 480 | 436 | 401 | 367 | 335 | 306 | 257 | 220 | 192 | 170 | 152 | 138
457 X 152 X 74 | 561 | 480 | 430 | 382 | 339 | 301 | 243 | 202 | 172 | 150 | 133 | – | 457 X 152 X 74 | 431 | 389 | 356 | 325 | 294 | 267 | 222 | 187 | 162 | 142 | 127 | –
457 X 152 X 67 | 516 | 434 | 385 | 339 | 297 | 261 | 207 | 170 | 144 | 125 | 110 | – | 457 X 152 X 67 | 400 | 355 | 323 | 291 | 262 | 235 | 191 | 160 | 136 | 119 | 106 | –
457 X 152 X 60 | 457 | 381 | 336 | 293 | 255 | 223 | 175 | 142 | 119 | 102 | 90 | – | 457 X 152 X 60 | 354 | 313 | 283 | 254 | 226 | 201 | 162 | 134 | 113 | 97.9 | 86.4 | –
457 X 152 X 52 | 389 | 319 | 279 | 241 | 207 | 179 | 137 | 110 | 91 | 78 | 68 | – | 457 X 152 X 52 | 301 | 263 | 236 | 209 | 185 | 163 | 128 | 104 | 87.2 | 74.8 | 65.5 | –
406 X 178 X 85 | 598 | 552 | 509 | 468 | 429 | 393 | 331 | 283 | 246 | 217 | 195 | 176 | 406 X 178 X 85 | 459 | 441 | 413 | 387 | 361 | 336 | 292 | 255 | 226 | 202 | 182 | 166
406 X 178 X 74 | 533 | 485 | 445 | 406 | 368 | 333 | 275 | 231 | 199 | 174 | 155 | 139 | 406 X 178 X 74 | 413 | 392 | 365 | 339 | 313 | 289 | 246 | 212 | 185 | 163 | 146 | 133
406 X 178 X 67 | 478 | 433 | 396 | 359 | 323 | 291 | 237 | 198 | 168 | 146 | 130 | 116 | 406 X 178 X 67 | 370 | 350 | 325 | 301 | 277 | 254 | 214 | 182 | 157 | 138 | 123 | 111
406 X 178 X 60 | 426 | 383.9 | 349.8 | 315.8 | 283.2 | 253.3 | 204.1 | 168.1 | 142 | 122.6 | 107.8 | 96.2 | 406 X 178 X 60 | 330 | 311 | 288 | 265 | 243 | 222 | 185 | 156 | 133 | 116 | 103 | 92.2
406 X 178 X 54 | 375 | 334.4 | 303.2 | 271.9 | 242 | 214.8 | 170.5 | 138.8 | 116 | 99.4 | 86.8 | 77.1 | 406 X 178 X 54 | 290 | 271 | 250 | 229 | 209 | 189 | 155 | 129 | 109 | 94.5 | 83.1 | 74.1
406 X 140 X 53 | 366 | 297.6 | 260.6 | 226.4 | 196.7 | 172 | 135.5 | 110.9 | 93.8 | 81.3 | 71.8 | – | 406 X 140 X 53 | 284 | 245 | 221 | 197 | 175 | 156 | 126 | 105 | 89.3 | 77.9 | 69.1 | –
406 X 140 X 46 | 315 | 253.7 | 220.5 | 189.8 | 163.3 | 141.5 | 109.6 | 88.6 | 74.1 | 63.7 | 55.9 | – | 406 X 140 X 46 | 244 | 210 | 187 | 166 | 146 | 129 | 102 | 83.9 | 70.8 | 61.2 | 54 | –
406 X 140 X 39 | 257 | 201.3 | 172.4 | 146.1 | 123.8 | 105.8 | 80.2 | 63.7 | 52.6 | 44.8 | – | – | 406 X 140 X 39 | 199 | 167 | 148 | 129 | 112 | 97.5 | 75.6 | 60.8 | 50.6 | 43.2 | – | –
356 X 171 X 67 | 430 | 389.9 | 357.9 | 326.8 | 297.5 | 270.7 | 226 | 192.1 | 166.5 | 146.8 | 131.4 | 119 | 356 X 171 X 67 | 333 | 315 | 294 | 273 | 253 | 235 | 202 | 175 | 154 | 137 | 124 | 113
356 X 171 X 57 | 359 | 321.9 | 293.5 | 265.7 | 239.3 | 215.4 | 176 | 147.1 | 125.7 | 109.7 | 97.4 80.0 | 87.5 71.7 | 356 X 171 X 57 | 278 | 261 | 242 | 223 | 205 | 188 | 159 | 136 | 118 | 104 | 92.4 | 83.6
356 X 171 X 51 | 318 | 283.8 | 257.8 | 232 | 207.7 | 185.6 | 149.7 | 123.6 | 104.8 | 90.7 | 62.9 | 56 | 356 X 171 X 51 | 246 | 230 | 213 | 196 | 179 | 163 | 136 | 115 | 98.3 | 85.9 | 76.3 | 68.6
356 X 171 X 45 | 275 | 243.1 | 219.6 | 196.2 | 174.1 | 154.2 | 122.4 | 99.7 | 83.6 | 71.8 |  |  | 356 X 171 X 45 | 213 | 197 | 182 | 166 | 151 | 136 | 112 | 92.9 | 78.9 | 68.3 | 60.2 | 53.8
356 X 127 X 39 | 234 | 176.4 | 150.2 | 127.6 | 109.1 | 94.5 | 73.7 | 60.2 | 50.9 | 44.2 | – | – | 356 X 127 X 39 | 181 | 148 | 130 | 113 | 99.1 | 87.2 | 69.4 | 57.4 | 48.8 | 42.6 | – | –
356 X 127 X 33 | 193 | 141.2 | 118.4 | 98.9 | 83.4 | 71.3 | 54.5 | 43.9 | 36.6 | – | – | – | 356 X 127 X 33 | 149 | 119 | 103 | 88.7 | 76.4 | 66.3 | 51.7 | 42 | 35.3 | – | – | –
305 X 165 X 54 | 300 | 278.7 | 261 | 242.3 | 223.3 | 204.9 | 172.1 | 146.2 | 126.4 | 111.1 | 99.2 | 89.5 | 305 X 165 X 54 | 233 | 223 | 212 | 200 | 188 | 176 | 153 | 134 | 118 | 105 | 94.2 | 85.6
305 X 165 X 46 | 256 | 236 | 219.9 | 202.8 | 185.2 | 168.2 | 138.4 | 115.7 | 98.8 | 86 | 76.1 | 68.3 | 305 X 165 X 46 | 198 | 189 | 179 | 168 | 157 | 146 | 125 | 107 | 92.7 | 81.6 | 72.8 | 65.7
305 X 165 X 40 | 221 | 203.1 | 188.4 | 172.6 | 156.3 | 140.6 | 113.6 | 93.5 | 78.9 | 68.1 | 59.8 | 53.4 | 305 X 165 X 40 | 171 | 163 | 153 | 144 | 133 | 123 | 103 | 87 | 74.6 | 65 | 57.5 | 51.6
305 X 127 X 48 | 252 | 198.6 | 174.6 | 153.6 | 136 | 121.5 | 99.6 | 84.3 | 73.2 | 64.7 | – | – | 305 X 127 X 48 | 196 | 165 | 149 | 134 | 121 | 110 | 92.1 | 79.1 | 69.2 | 61.6 | – | –
305 X 127 X 42 | 218 | 168 | 145.9 | 126.8 | 110.9 | 98 | 79.1 | 66.2 | 57 | 50.2 | – | – | 305 X 127 X 42 | 169 | 140 | 125 | 111 | 99.5 | 89.4 | 73.7 | 62.5 | 54.3 | 48 | – | –
305 X 127 X 37 | 191 | 145.3 | 125 | 107.4 | 93 | 81.5 | 64.9 | 53.8 | 46 | 40.3 | – | – | 305 X 127 X 37 | 148 | 122 | 108 | 95 | 84 | 74.8 | 60.8 | 51 | 44 | 38.7 | – | –
305 X 102 X 33 | 171 | 112.3 | 92.8 | 77.6 | 66.2 | 57.5 | 45.5 | 37.7 | – | – | – | – | 305 X 102 X 33 | 132 | 96.6 | 82.5 | 70.7 | 61.3 | 53.9 | 43.2 | 36.1 | – | – | – | –
305 X 102 X 28 | 143 | 90.2 | 73.1 | 60.1 | 50.5 | 43.4 | 33.8 | 27.6 | – | – | – | – | 305 X 102 X 28 | 111 | 78.2 | 65.6 | 55.2 | 47.2 | 41 | 32.3 | 26.6 | – | – | – | –
305 X 102 X 25 | 121.4 | 72.9 | 58 | 47 | 39.1 | 33.3 | 25.5 | – | – | – | – | – | 305 X 102 X 25 | 94.1 | 63.8 | 52.5 | 43.6 | 36.7 | 31.6 | 24.5 | – | – | – | – | –
254 X 146 X 43 | 201 | 181.4 | 168.4 | 155 | 141.9 | 129.6 | 108.8 | 92.8 | 80.7 | 71.4 | 64 | 58 | 254 X 146 X 43 | 156 | 146 | 138 | 129 | 121 | 113 | 98 | 85.6 | 75.5 | 67.5 | 60.9 | 55.5
254 X 146 X 37 | 171 | 153.6 | 141.5 | 129 | 116.7 | 105.3 | 86.5 | 72.7 | 62.5 | 54.8 | 48.8 | 44 | 254 X 146 X 37 | 133 | 124 | 116 | 108 | 100 | 92.6 | 78.8 | 67.7 | 59 | 52.2 | 46.8 | 42.4
254 X 146 X 31 | 140 | 123.3 | 112.4 | 100.9 | 89.8 | 79.7 | 63.7 | 52.5 | 44.5 | 38.5 | 34 | 30.5 | 254 X 146 X 31 | 108 | 100 | 92.7 | 85.5 | 78.2 | 71.1 | 58.8 | 49.4 | 42.3 | 37 | 32.9 | 29.6
254 X 102 X 28 | 125.3 | 85.2 | 71.5 | 60.7 | 52.4 | 45.9 | 36.8 | 30.8 | – | – | – | – | 254 X 102 X 28 | 97.1 | 72.8 | 63.1 | 54.8 | 48.1 | 42.7 | 34.8 | 29.4 | – | – | – | –
254 X 102 X 25 | 108.6 | 71.3 | 58.9 | 49.3 | 42 | 36.5 | 28.9 | 23.9 | – | – | – | – | 254 X 102 X 25 | 84.2 | 61.3 | 52.4 | 44.9 | 38.9 | 34.2 | 27.5 | 22.9 | – | – | – | –
254 X 102 X 22 | 91.9 | 57.8 | 46.9 | 38.6 | 32.6 | 28 | 21.9 | 17.9 | – | – | – | – | 254 X 102 X 22 | 71.2 | 50.1 | 42.1 | 35.5 | 30.4 | 26.4 | 20.9 | 17.3 | – | – | – | –
203 X 133 X 30 | 111.5 | 97.6 | 89.4 | 81.1 | 73.4 | 66.4 | 55 | 46.7 | 40.5 | 35.7 | 32 | – | 203 X 133 X 30 | 86.4 | 79 | 73.8 | 68.7 | 63.6 | 58.7 | 50.3 | 43.5 | 38.2 | 34 | 30.6 | –
203 X 133 X 25 | 91.6 | 78.9 | 71.4 | 63.8 | 56.7 | 50.5 | 40.8 | 34 | 29.1 | 25.5 | 22.7 | – | 203 X 133 X 25 | 71 | 64.1 | 59.4 | 54.6 | 49.8 | 45.3 | 37.8 | 32.1 | 27.8 | 24.5 | 21.9 | –
203 X 102 X 23 | 83.1 | 64.2 | 56 | 48.8 | 42.8 | 37.9 | 30.8 | 25.9 | 22.4 | – | – | – | 203 X 102 X 23 | 64.4 | 53.5 | 48.3 | 43.3 | 38.8 | 35 | 29 | 24.7 | 21.5 | – | – | –
178 X 102 X 19 | 60.7 | 46.9 | 40.9 | 35.6 | 31.2 | 27.6 | 22.4 | 18.8 | 16.2 | – | – | – | 178 X 102 X 19 | 47 | 39.1 | 35.2 | 31.6 | 28.3 | 25.5 | 21.1 | 18 | 15.6 | – | – | –
152 X 89 X 16 | 43.7 | 32.2 | 28 | 24.4 | 21.5 | 19.2 | 15.8 | 13.3 | – | – | – | – | 152 X 89 X 16 | 33.8 | 27.2 | 24.4 | 21.9 | 19.7 | 17.8 | 14.9 | 12.7 | – | – | – | –
127 X 76 X 13 | 29.8 | 21.3 | 18.6 | 16.3 | 14.5 | 13 | 10.8 | – | – | – | – | – | 127 X 76 X 13 | 23.1 | 18.1 | 16.3 | 14.7 | 13.3 | 12.1 | 10.2 | – | – | – | – | –

## S275 Mbrd (hidden)
| Mbrd | 2 | 2.5 | 3 | 3.5 | 4 | 5 | 6 | 7 | 8 | 9 | 10
1016 X 305 X 487 | 5918 | 5918 | 5918 | 5817 | 5509 | 5224 | 4716 | 4279 | 3906 | 3588 | 3315 | 3080
1016 X 305 X 437 | 5296 | 5296 | 5296 | 5169 | 4885 | 4621 | 4148 | 3741 | 3394 | 3099 | 2848 | 2633
1016 X 305 X 393 | 4727 | 4727 | 4727 | 4579 | 4319 | 4075 | 3637 | 3259 | 2937 | 2664 | 2434 | 2239
1016 X 305 X 349 | 4397 | 4397 | 4397 | 4220 | 3969 | 3734 | 3309 | 2942 | 2630 | 2368 | 2149 | 1964
1016 X 305 X 314 | 3935 | 3935 | 3935 | 3753 | 3523 | 3307 | 2915 | 2576 | 2289 | 2048 | 1847 | 1680
1016 X 305 X 272 | 3399 | 3399 | 3399 | 3230 | 3027 | 2836 | 2486 | 2183 | 1925 | 1710 | 1531 | 1382
1016 X 305 X 249 | 3008 | 3008 | 3008 | 2820 | 2635 | 2460 | 2140 | 1863 | 1629 | 1435 | 1276 | 1145
1016 X 305 X 222 | 2599 | 2599 | 2573 | 2399 | 2233 | 2077 | 1790 | 1544 | 1338 | 1169 | 1031 | 919
914 X 419 X 388 | 4681 | 4681 | 4681 | 4681 | 4681 | 4650 | 4399 | 4151 | 3907 | 3669 | 3440 | 3223
914 X 419 X 343 | 4102 | 4102 | 4102 | 4102 | 4102 | 4059 | 3831 | 3605 | 3381 | 3160 | 2947 | 2745
914 X 305 X 289 | 3331 | 3331 | 3331 | 3249 | 3117 | 2987 | 2726 | 2471 | 2232 | 2015 | 1824 | 1659
914 X 305 X 253 | 2900 | 2900 | 2900 | 2816 | 2698 | 2579 | 2342 | 2109 | 1890 | 1692 | 1519 | 1370
914 X 305 X 224 | 2527 | 2527 | 2527 | 2440 | 2333 | 2226 | 2010 | 1796 | 1595 | 1416 | 1260 | 1128
914 X 305 X 201 | 2213 | 2213 | 2213 | 2122 | 2025 | 1927 | 1728 | 1532 | 1349 | 1187 | 1048 | 932
838 X 292 X 226 | 2426 | 2426 | 2426 | 2339 | 2238 | 2137 | 1934 | 1737 | 1553 | 1389 | 1246 | 1125
838 X 292 X 194 | 2025 | 2025 | 2024 | 1936 | 1847 | 1758 | 1577 | 1401 | 1237 | 1093 | 970 | 867
838 X 292 X 176 | 1804 | 1804 | 1795 | 1714 | 1633 | 1550 | 1383 | 1219 | 1069 | 937 | 826 | 733
762 X 267 X 197 | 1899 | 1899 | 1873 | 1786 | 1700 | 1614 | 1444 | 1283 | 1138 | 1013 | 908 | 819
762 X 267 X 173 | 1642 | 1642 | 1611 | 1533 | 1456 | 1378 | 1222 | 1075 | 943 | 831 | 738 | 660
762 X 267 X 147 | 1366 | 1366 | 1330 | 1263 | 1195 | 1126 | 989 | 859 | 744 | 648 | 568 | 504
762 X 267 X 134 | 1277 | 1277 | 1232 | 1167 | 1100 | 1032 | 897 | 770 | 660 | 570 | 496 | 437
686 X 254 X 170 | 1492 | 1492 | 1459 | 1389 | 1320 | 1250 | 1114 | 987 | 874 | 778 | 698 | 631
686 X 254 X 152 | 1325 | 1325 | 1291 | 1227 | 1163 | 1099 | 973 | 855 | 751 | 663 | 590 | 530
686 X 254 X 140 | 1208 | 1208 | 1173 | 1113 | 1054 | 993 | 874 | 763 | 666 | 584 | 517 | 462
686 X 254 X 125 | 1058 | 1058 | 1021 | 968 | 913 | 858 | 749 | 647 | 559 | 486 | 426 | 378
610 X 305 X 238 | 1984 | 1984 | 1984 | 1977 | 1909 | 1843 | 1716 | 1594 | 1480 | 1375 | 1279 | 1192
610 X 305 X 179 | 1470 | 1470 | 1470 | 1453 | 1399 | 1345 | 1239 | 1136 | 1038 | 947 | 866 | 795
610 X 305 X 149 | 1217 | 1217 | 1217 | 1198 | 1151 | 1105 | 1011 | 920 | 832 | 752 | 680 | 618
610 X 229 X 140 | 1098 | 1098 | 1047 | 991 | 935 | 880 | 774 | 678 | 597 | 530 | 474 | 429
610 X 229 X 125 | 974 | 974 | 925 | 874 | 822 | 771 | 672 | 584 | 509 | 448 | 398 | 357
610 X 229 X 113 | 869 | 869 | 822 | 774 | 727 | 679 | 587 | 505 | 436 | 380 | 336 | 300
610 X 229 X 101 | 792 | 785 | 739 | 694 | 647 | 601 | 512 | 433 | 369 | 319 | 279 | 247
610 X 178 X 100 | 738 | 660 | 588 | 524 | 467 | 417 | 339 | 282 | 241 | 210 | 186 | 167
610 X 178 X 92 | 691 | 604 | 535 | 472 | 418 | 370 | 297 | 244 | 207 | 179 | 157 | 141
610 X 178 X 82 | 603 | 522 | 460 | 404 | 354 | 312 | 247 | 202 | 169 | 145 | 127 | 113
533 X 312 X 272 | 2083 | 2083 | 2083 | 2083 | 2057 | 2014 | 1931 | 1850 | 1771 | 1693 | 1618 | 1545
533 X 312 X 219 | 1619 | 1619 | 1619 | 1619 | 1586 | 1549 | 1475 | 1400 | 1326 | 1252 | 1180 | 1112
533 X 312 X 182 | 1333 | 1333 | 1333 | 1332 | 1299 | 1267 | 1200 | 1131 | 1061 | 991 | 924 | 861
533 X 312 X 150 | 1098 | 1098 | 1098 | 1093 | 1065 | 1037 | 977 | 915 | 850 | 785 | 724 | 666
533 X 210 X 138 | 957 | 951 | 900 | 851 | 802 | 755 | 667 | 591 | 526 | 472 | 428 | 391
533 X 210 X 122 | 847 | 839 | 793 | 747 | 702 | 658 | 576 | 505 | 445 | 396 | 357 | 324
533 X 210 X 109 | 750 | 739 | 697 | 655 | 613 | 573 | 496 | 430 | 375 | 331 | 296 | 267
533 X 210 X 101 | 692 | 681 | 642 | 602 | 562 | 523 | 450 | 388 | 336 | 295 | 263 | 236
533 X 210 X 92 | 649 | 634 | 595 | 556 | 516 | 478 | 406 | 345 | 296 | 257 | 227 | 203
533 X 210 X 82 | 566 | 549 | 514 | 479 | 443 | 407 | 341 | 286 | 243 | 209 | 183 | 163
533 X 165 X 85 | 558 | 487 | 432 | 383 | 341 | 304 | 248 | 207 | 178 | 156 | 139 | 125
533 X 165 X 74 | 497 | 422 | 371 | 325 | 286 | 253 | 202 | 166 | 141 | 122 | 108 | –
533 X 165 X 66 | 429 | 359 | 313 | 273 | 238 | 209 | 164 | 134 | 112.4 | 96.7 | 84.8 | –
457 X 191 X 161 | 1001 | 995 | 946 | 901 | 859 | 819 | 747 | 683 | 627 | 578 | 536 | 499
457 X 191 X 133 | 814 | 801 | 758 | 718 | 679 | 642 | 575 | 517 | 468 | 426 | 391 | 361
457 X 191 X 106 | 633 | 617 | 581 | 546 | 511 | 479 | 419 | 368 | 327 | 293 | 265 | 242
457 X 191 X 98 | 591 | 575 | 541 | 507 | 475 | 443 | 386 | 337 | 298 | 265 | 239 | 218
457 X 191 X 89 | 534 | 517 | 485 | 454 | 423 | 393 | 339 | 293 | 257 | 227 | 204 | 185
457 X 191 X 82 | 504 | 484 | 452 | 421 | 390 | 360 | 306 | 261 | 226 | 199 | 177 | 160
457 X 191 X 74 | 455 | 435 | 406 | 377 | 348 | 320 | 269 | 228 | 196 | 171 | 151 | 136
457 X 191 X 67 | 405 | 385 | 359 | 332 | 305 | 278 | 232 | 194 | 165 | 143 | 126 | 112
457 X 152 X 82 | 480 | 436 | 401 | 367 | 335 | 306 | 257 | 220 | 192 | 170 | 152 | 138
457 X 152 X 74 | 431 | 389 | 356 | 325 | 294 | 267 | 222 | 187 | 162 | 142 | 127 | –
457 X 152 X 67 | 400 | 355 | 323 | 291 | 262 | 235 | 191 | 160 | 136 | 119 | 106 | –
457 X 152 X 60 | 354 | 313 | 283 | 254 | 226 | 201 | 162 | 134 | 113 | 97.9 | 86.4 | –
457 X 152 X 52 | 301 | 263 | 236 | 209 | 185 | 163 | 128 | 104 | 87.2 | 74.8 | 65.5 | –
406 X 178 X 85 | 459 | 441 | 413 | 387 | 361 | 336 | 292 | 255 | 226 | 202 | 182 | 166
406 X 178 X 74 | 413 | 392 | 365 | 339 | 313 | 289 | 246 | 212 | 185 | 163 | 146 | 133
406 X 178 X 67 | 370 | 350 | 325 | 301 | 277 | 254 | 214 | 182 | 157 | 138 | 123 | 111
406 X 178 X 60 | 330 | 311 | 288 | 265 | 243 | 222 | 185 | 156 | 133 | 116 | 103 | 92.2
406 X 178 X 54 | 290 | 271 | 250 | 229 | 209 | 189 | 155 | 129 | 109 | 94.5 | 83.1 | 74.1
406 X 140 X 53 | 284 | 245 | 221 | 197 | 175 | 156 | 126 | 105 | 89.3 | 77.9 | 69.1 | –
406 X 140 X 46 | 244 | 210 | 187 | 166 | 146 | 129 | 102 | 83.9 | 70.8 | 61.2 | 54 | –
406 X 140 X 39 | 199 | 167 | 148 | 129 | 112 | 97.5 | 75.6 | 60.8 | 50.6 | 43.2 | – | –
356 X 171 X 67 | 333 | 315 | 294 | 273 | 253 | 235 | 202 | 175 | 154 | 137 | 124 | 113
356 X 171 X 57 | 278 | 261 | 242 | 223 | 205 | 188 | 159 | 136 | 118 | 104 | 92.4 | 83.6
356 X 171 X 51 | 246 | 230 | 213 | 196 | 179 | 163 | 136 | 115 | 98.3 | 85.9 | 76.3 | 68.6
356 X 171 X 45 | 213 | 197 | 182 | 166 | 151 | 136 | 112 | 92.9 | 78.9 | 68.3 | 60.2 | 53.8
356 X 127 X 39 | 181 | 148 | 130 | 113 | 99.1 | 87.2 | 69.4 | 57.4 | 48.8 | 42.6 | – | –
356 X 127 X 33 | 149 | 119 | 103 | 88.7 | 76.4 | 66.3 | 51.7 | 42 | 35.3 | – | – | –
305 X 165 X 54 | 233 | 223 | 212 | 200 | 188 | 176 | 153 | 134 | 118 | 105 | 94.2 | 85.6
305 X 165 X 46 | 198 | 189 | 179 | 168 | 157 | 146 | 125 | 107 | 92.7 | 81.6 | 72.8 | 65.7
305 X 165 X 40 | 171 | 163 | 153 | 144 | 133 | 123 | 103 | 87 | 74.6 | 65 | 57.5 | 51.6
305 X 127 X 48 | 196 | 165 | 149 | 134 | 121 | 110 | 92.1 | 79.1 | 69.2 | 61.6 | – | –
305 X 127 X 42 | 169 | 140 | 125 | 111 | 99.5 | 89.4 | 73.7 | 62.5 | 54.3 | 48 | – | –
305 X 127 X 37 | 148 | 122 | 108 | 95 | 84 | 74.8 | 60.8 | 51 | 44 | 38.7 | – | –
305 X 102 X 33 | 132 | 96.6 | 82.5 | 70.7 | 61.3 | 53.9 | 43.2 | 36.1 | – | – | – | –
305 X 102 X 28 | 111 | 78.2 | 65.6 | 55.2 | 47.2 | 41 | 32.3 | 26.6 | – | – | – | –
305 X 102 X 25 | 94.1 | 63.8 | 52.5 | 43.6 | 36.7 | 31.6 | 24.5 | – | – | – | – | –
254 X 146 X 43 | 156 | 146 | 138 | 129 | 121 | 113 | 98 | 85.6 | 75.5 | 67.5 | 60.9 | 55.5
254 X 146 X 37 | 133 | 124 | 116 | 108 | 100 | 92.6 | 78.8 | 67.7 | 59 | 52.2 | 46.8 | 42.4
254 X 146 X 31 | 108 | 100 | 92.7 | 85.5 | 78.2 | 71.1 | 58.8 | 49.4 | 42.3 | 37 | 32.9 | 29.6
254 X 102 X 28 | 97.1 | 72.8 | 63.1 | 54.8 | 48.1 | 42.7 | 34.8 | 29.4 | – | – | – | –
254 X 102 X 25 | 84.2 | 61.3 | 52.4 | 44.9 | 38.9 | 34.2 | 27.5 | 22.9 | – | – | – | –
254 X 102 X 22 | 71.2 | 50.1 | 42.1 | 35.5 | 30.4 | 26.4 | 20.9 | 17.3 | – | – | – | –
203 X 133 X 30 | 86.4 | 79 | 73.8 | 68.7 | 63.6 | 58.7 | 50.3 | 43.5 | 38.2 | 34 | 30.6 | –
203 X 133 X 25 | 71 | 64.1 | 59.4 | 54.6 | 49.8 | 45.3 | 37.8 | 32.1 | 27.8 | 24.5 | 21.9 | –
203 X 102 X 23 | 64.4 | 53.5 | 48.3 | 43.3 | 38.8 | 35 | 29 | 24.7 | 21.5 | – | – | –
178 X 102 X 19 | 47 | 39.1 | 35.2 | 31.6 | 28.3 | 25.5 | 21.1 | 18 | 15.6 | – | – | –
152 X 89 X 16 | 33.8 | 27.2 | 24.4 | 21.9 | 19.7 | 17.8 | 14.9 | 12.7 | – | – | – | –
127 X 76 X 13 | 23.1 | 18.1 | 16.3 | 14.7 | 13.3 | 12.1 | 10.2 | – | – | – | – | –

## UC (hidden)
Serial Size | h | b | tw | tf | r | d | cw / tw | cf / tf | C | N | n | SA | SA | Iy | Iz | iy | iz | Wel,y | Wel,z | Wpl,y | Wpl,z | U | X | Iw | IT | A
| mm | mm | mm | mm | mm | mm |  |  | mm | mm | mm | m2 | m2 | cm4 | cm4 | cm | cm | cm3 | cm3 | cm3 | cm3 |  |  | dm6 | cm4 | cm2
356 x 406 x 1299 | 600 | 476 | 100 | 140 | 15.4 | 290 | 2.9 | 1.23 | 52 | 198 | 156 | 2.88 | 2.22 | 755000 | 254000 | 21.4 | 12.4 | 25200 | 10700 | 33200 | 16700 | 0.846 | 3.42 | 133.1 | 94500 | 1655
356 x 406 x 1202 | 580 | 471 | 95 | 130 | 15.4 | 290 | 3.05 | 1.33 | 50 | 198 | 146 | 2.83 | 2.35 | 664000 | 229000 | 20.8 | 12.2 | 22900 | 9710 | 30000 | 15200 | 0.842 | 3.59 | 114.6 | 76300 | 1531
356 x 406 x 1086 | 569 | 454 | 78 | 125 | 15 | 290 | 3.72 | 1.38 | 41 | 198 | 140 | 2.77 | 2.55 | 596000 | 196000 | 20.7 | 11.9 | 20900 | 8640 | 27200 | 13400 | 0.852 | 3.79 | 96.1 | 60500 | 1386
356 x 406 x 990 | 550 | 448 | 71.9 | 115 | 15 | 290 | 4.03 | 1.5 | 38 | 200 | 130 | 2.72 | 2.75 | 519000 | 173000 | 20.3 | 11.7 | 18900 | 7740 | 24300 | 12000 | 0.851 | 4.02 | 81.5 | 46900 | 1262
356 x 406 x 900 | 531 | 442 | 65.9 | 106 | 15 | 290 | 4.4 | 1.63 | 35 | 200 | 122 | 2.67 | 2.97 | 450000 | 153000 | 19.8 | 11.6 | 17000 | 6940 | 21600 | 10700 | 0.849 | 4.26 | 68.9 | 36400 | 1149
356 x 406 x 818 | 514 | 437 | 60.5 | 97 | 15 | 290 | 4.79 | 1.79 | 32 | 200 | 112 | 2.63 | 3.22 | 392000 | 136000 | 19.4 | 11.4 | 15300 | 6200 | 19300 | 9560 | 0.847 | 4.55 | 58.6 | 27800 | 1043
356 x 406 x 744 | 498 | 432 | 55.6 | 88.9 | 15 | 290 | 5.22 | 1.95 | 30 | 200 | 104 | 2.59 | 3.48 | 342000 | 120000 | 19 | 11.3 | 13700 | 5550 | 17200 | 8550 | 0.845 | 4.86 | 50 | 21400 | 948
356 x 406 x 677 | 483 | 428 | 51.2 | 81.5 | 15 | 290 | 5.66 | 2.13 | 28 | 200 | 98 | 2.55 | 3.77 | 300000 | 107000 | 18.6 | 11.1 | 12400 | 4990 | 15400 | 7680 | 0.844 | 5.19 | 42.9 | 16400 | 863
356 x 406 x 634 | 474.6 | 424 | 47.6 | 77 | 15.2 | 290.2 | 6.1 | 2.25 | 26 | 200 | 94 | 2.52 | 3.98 | 275000 | 98100 | 18.4 | 11 | 11600 | 4630 | 14200 | 7110 | 0.842 | 5.46 | 38.8 | 13700 | 808
356 x 406 x 592 | 465 | 421 | 45 | 72.3 | 15 | 290 | 6.44 | 2.39 | 25 | 198 | 88 | 2.5 | 4.22 | 250000 | 90200 | 18.2 | 10.9 | 10800 | 4280 | 13100 | 6570 | 0.843 | 5.72 | 34.7 | 11400 | 755
356 x 406 x 551 | 455.6 | 418.5 | 42.1 | 67.5 | 15.2 | 290.2 | 6.89 | 2.56 | 23 | 200 | 84 | 2.48 | 4.49 | 227000 | 82700 | 18 | 10.9 | 9960 | 3950 | 12100 | 6060 | 0.842 | 6.05 | 31.1 | 9240 | 702
356 x 406 x 509 | 446 | 416 | 39.1 | 62.7 | 15 | 290 | 7.42 | 2.77 | 22 | 200 | 78 | 2.45 | 4.81 | 204000 | 75400 | 17.8 | 10.8 | 9170 | 3620 | 11000 | 5550 | 0.84 | 6.42 | 27.6 | 7390 | 649
356 x 406 x 467 | 436.6 | 412.2 | 35.8 | 58 | 15.2 | 290.2 | 8.11 | 2.98 | 20 | 200 | 74 | 2.42 | 5.18 | 183000 | 67800 | 17.5 | 10.7 | 8380 | 3290 | 10000 | 5030 | 0.839 | 6.85 | 24.3 | 5810 | 595
356 x 406 x 393 | 419 | 407 | 30.6 | 49.2 | 15.2 | 290.2 | 9.48 | 3.52 | 17 | 200 | 66 | 2.38 | 6.06 | 147000 | 55400 | 17.1 | 10.5 | 7000 | 2720 | 8220 | 4150 | 0.837 | 7.85 | 18.9 | 3550 | 501
356 x 406 x 340 | 406.4 | 403 | 26.6 | 42.9 | 15.2 | 290.2 | 10.9 | 4.03 | 15 | 200 | 60 | 2.35 | 6.91 | 123000 | 46900 | 16.8 | 10.4 | 6030 | 2330 | 7000 | 3540 | 0.836 | 8.85 | 15.5 | 2340 | 433
356 x 406 x 287 | 393.6 | 399 | 22.6 | 36.5 | 15.2 | 290.2 | 12.8 | 4.74 | 13 | 200 | 52 | 2.31 | 8.05 | 99900 | 38700 | 16.5 | 10.3 | 5070 | 1940 | 5810 | 2950 | 0.835 | 10.2 | 12.3 | 1440 | 366
356 x 406 x 235 | 381 | 394.8 | 18.4 | 30.2 | 15.2 | 290.2 | 15.8 | 5.73 | 11 | 200 | 46 | 2.28 | 9.7 | 79100 | 31000 | 16.3 | 10.2 | 4150 | 1570 | 4690 | 2380 | 0.835 | 12 | 9.54 | 812 | 299
356 x 368 x 202 | 374.6 | 374.7 | 16.5 | 27 | 15.2 | 290.2 | 17.6 | 6.07 | 10 | 190 | 44 | 2.19 | 10.8 | 66300 | 23700 | 16.1 | 9.6 | 3540 | 1260 | 3970 | 1920 | 0.844 | 13.3 | 7.16 | 558 | 257
356 x 368 x 177 | 368.2 | 372.6 | 14.4 | 23.8 | 15.2 | 290.2 | 20.2 | 6.89 | 9 | 190 | 40 | 2.17 | 12.3 | 57100 | 20500 | 15.9 | 9.54 | 3100 | 1100 | 3460 | 1670 | 0.843 | 15 | 6.09 | 381 | 226
356 x 368 x 153 | 362 | 370.5 | 12.3 | 20.7 | 15.2 | 290.2 | 23.6 | 7.92 | 8 | 190 | 36 | 2.16 | 14.1 | 48600 | 17600 | 15.8 | 9.49 | 2680 | 948 | 2960 | 1430 | 0.843 | 17 | 5.11 | 251 | 195
356 x 368 x 129 | 355.6 | 368.6 | 10.4 | 17.5 | 15.2 | 290.2 | 27.9 | 9.37 | 7 | 190 | 34 | 2.14 | 16.6 | 40200 | 14600 | 15.6 | 9.43 | 2260 | 793 | 2480 | 1200 | 0.845 | 19.8 | 4.18 | 153 | 164
305 x 305 x 283 | 365.3 | 322.2 | 26.8 | 44.1 | 15.2 | 246.7 | 9.21 | 3 | 15 | 158 | 60 | 1.94 | 6.86 | 78900 | 24600 | 14.8 | 8.27 | 4320 | 1530 | 5110 | 2340 | 0.856 | 7.65 | 6.35 | 2030 | 360
305 x 305 x 240 | 352.5 | 318.4 | 23 | 37.7 | 15.2 | 246.7 | 10.7 | 3.51 | 14 | 158 | 54 | 1.91 | 7.96 | 64200 | 20300 | 14.5 | 8.15 | 3640 | 1280 | 4250 | 1950 | 0.854 | 8.74 | 5.03 | 1270 | 306
305 x 305 x 198 | 339.9 | 314.5 | 19.1 | 31.4 | 15.2 | 246.7 | 12.9 | 4.22 | 12 | 158 | 48 | 1.87 | 9.44 | 50900 | 16300 | 14.2 | 8.04 | 3000 | 1040 | 3440 | 1580 | 0.854 | 10.2 | 3.88 | 734 | 252
305 x 305 x 158 | 327.1 | 311.2 | 15.8 | 25 | 15.2 | 246.7 | 15.6 | 5.3 | 10 | 158 | 42 | 1.84 | 11.6 | 38700 | 12600 | 13.9 | 7.9 | 2370 | 808 | 2680 | 1230 | 0.852 | 12.4 | 2.87 | 378 | 201
305 x 305 x 137 | 320.5 | 309.2 | 13.8 | 21.7 | 15.2 | 246.7 | 17.9 | 6.11 | 9 | 158 | 38 | 1.82 | 13.3 | 32800 | 10700 | 13.7 | 7.83 | 2050 | 692 | 2300 | 1050 | 0.852 | 14.1 | 2.39 | 249 | 174
305 x 305 x 118 | 314.5 | 307.4 | 12 | 18.7 | 15.2 | 246.7 | 20.6 | 7.09 | 8 | 158 | 34 | 1.81 | 15.4 | 27700 | 9060 | 13.6 | 7.77 | 1760 | 589 | 1960 | 895 | 0.852 | 16.1 | 1.98 | 161 | 150
305 x 305 x 97 | 307.9 | 305.3 | 9.9 | 15.4 | 15.2 | 246.7 | 24.9 | 8.6 | 7 | 158 | 32 | 1.79 | 18.5 | 22200 | 7310 | 13.4 | 7.69 | 1450 | 479 | 1590 | 726 | 0.851 | 19.2 | 1.56 | 91.2 | 123
254 x 254 x 167 | 289.1 | 265.2 | 19.2 | 31.7 | 12.7 | 200.3 | 10.4 | 3.48 | 12 | 134 | 46 | 1.58 | 9.46 | 30000 | 9870 | 11.9 | 6.81 | 2080 | 744 | 2420 | 1140 | 0.851 | 8.48 | 1.63 | 626 | 213
254 x 254 x 132 | 276.3 | 261.3 | 15.3 | 25.3 | 12.7 | 200.3 | 13.1 | 4.36 | 10 | 134 | 38 | 1.55 | 11.7 | 22500 | 7530 | 11.6 | 6.69 | 1630 | 576 | 1870 | 878 | 0.85 | 10.3 | 1.19 | 319 | 168
254 x 254 x 107 | 266.7 | 258.8 | 12.8 | 20.5 | 12.7 | 200.3 | 15.6 | 5.38 | 8 | 134 | 34 | 1.52 | 14.2 | 17500 | 5930 | 11.3 | 6.59 | 1310 | 458 | 1480 | 697 | 0.848 | 12.4 | 0.898 | 172 | 136
254 x 254 x 89 | 260.3 | 256.3 | 10.3 | 17.3 | 12.7 | 200.3 | 19.4 | 6.38 | 7 | 134 | 30 | 1.5 | 16.9 | 14300 | 4860 | 11.2 | 6.55 | 1100 | 379 | 1220 | 575 | 0.85 | 14.5 | 0.717 | 102 | 113
254 x 254 x 73 | 254.1 | 254.6 | 8.6 | 14.2 | 12.7 | 200.3 | 23.3 | 7.77 | 6 | 134 | 28 | 1.49 | 20.4 | 11400 | 3910 | 11.1 | 6.48 | 898 | 307 | 992 | 465 | 0.849 | 17.2 | 0.562 | 57.6 | 93.1
203 x 203 x 127 | 241.4 | 213.9 | 18.1 | 30.1 | 10.2 | 160.8 | 8.88 | 2.91 | 11 | 108 | 42 | 1.28 | 10 | 15400 | 4920 | 9.75 | 5.5 | 1280 | 460 | 1520 | 704 | 0.856 | 7.36 | 0.549 | 427 | 162
203 x 203 x 113 | 235 | 212.1 | 16.3 | 26.9 | 10.2 | 160.8 | 9.87 | 3.26 | 10 | 108 | 38 | 1.27 | 11.2 | 13300 | 4290 | 9.59 | 5.45 | 1130 | 404 | 1330 | 618 | 0.852 | 8.11 | 0.464 | 305 | 145
203 x 203 x 100 | 228.6 | 210.3 | 14.5 | 23.7 | 10.2 | 160.8 | 11.1 | 3.7 | 9 | 108 | 34 | 1.25 | 12.6 | 11300 | 3680 | 9.44 | 5.39 | 988 | 350 | 1150 | 534 | 0.852 | 9.01 | 0.386 | 210 | 127
203 x 203 x 86 | 222.2 | 209.1 | 12.7 | 20.5 | 10.2 | 160.8 | 12.7 | 4.29 | 8 | 110 | 32 | 1.24 | 14.4 | 9450 | 3130 | 9.28 | 5.34 | 850 | 299 | 977 | 456 | 0.849 | 10.2 | 0.318 | 137 | 110
203 x 203 x 71 | 215.8 | 206.4 | 10 | 17.3 | 10.2 | 160.8 | 16.1 | 5.09 | 7 | 110 | 28 | 1.22 | 17.2 | 7620 | 2540 | 9.18 | 5.3 | 706 | 246 | 799 | 374 | 0.853 | 11.9 | 0.25 | 80.2 | 90.4
203 x 203 x 60 | 209.6 | 205.8 | 9.4 | 14.2 | 10.2 | 160.8 | 17.1 | 6.2 | 7 | 110 | 26 | 1.21 | 20.2 | 6120 | 2060 | 8.96 | 5.2 | 584 | 201 | 656 | 305 | 0.846 | 14.1 | 0.197 | 47.2 | 76.4
203 x 203 x 52 | 206.2 | 204.3 | 7.9 | 12.5 | 10.2 | 160.8 | 20.4 | 7.04 | 6 | 110 | 24 | 1.2 | 23.1 | 5260 | 1780 | 8.91 | 5.18 | 510 | 174 | 567 | 264 | 0.847 | 15.8 | 0.167 | 31.8 | 66.3
203 x 203 x 46 | 203.2 | 203.6 | 7.2 | 11 | 10.2 | 160.8 | 22.3 | 8 | 6 | 110 | 22 | 1.19 | 25.8 | 4570 | 1550 | 8.82 | 5.13 | 450 | 152 | 497 | 231 | 0.847 | 17.7 | 0.143 | 22.2 | 58.7
152 x 152 x 51 | 170.2 | 157.4 | 11 | 15.7 | 7.6 | 123.6 | 11.2 | 4.18 | 8 | 84 | 24 | 0.935 | 18.3 | 3230 | 1020 | 7.04 | 3.96 | 379 | 130 | 438 | 199 | 0.848 | 10.1 | 0.061 | 48.8 | 65.2
152 x 152 x 44 | 166 | 155.9 | 9.5 | 13.6 | 7.6 | 123.6 | 13 | 4.82 | 7 | 84 | 22 | 0.924 | 21 | 2700 | 860 | 6.94 | 3.92 | 326 | 110 | 372 | 169 | 0.847 | 11.5 | 0.05 | 31.7 | 56.1
152 x 152 x 37 | 161.8 | 154.4 | 8 | 11.5 | 7.6 | 123.6 | 15.5 | 5.7 | 6 | 84 | 20 | 0.912 | 24.6 | 2210 | 706 | 6.85 | 3.87 | 273 | 91.5 | 309 | 140 | 0.848 | 13.3 | 0.04 | 19.2 | 47.1
152 x 152 x 30 | 157.6 | 152.9 | 6.5 | 9.4 | 7.6 | 123.6 | 19 | 6.98 | 5 | 84 | 18 | 0.901 | 30 | 1750 | 560 | 6.76 | 3.83 | 222 | 73.3 | 248 | 112 | 0.847 | 16.1 | 0.031 | 10.5 | 38.3
152 x 152 x 23 | 152.4 | 152.2 | 5.8 | 6.8 | 7.6 | 123.6 | 21.3 | 9.65 | 5 | 84 | 16 | 0.889 | 38.7 | 1250 | 400 | 6.54 | 3.7 | 164 | 52.6 | 182 | 80.1 | 0.842 | 20.6 | 0.021 | 4.63 | 29.2

## Database for Beams (hidden)
Table 5.6 Universal Beams: Dimensions
Serial Size | Depth h (mm) | Breadth b (mm) | Web Thickness tw (mm) | Flange Thickness tf (mm) | Root Radius r (mm) | Depth Between fillets d (mm) | Flange outstand c (mm) | Web slenderness d/tw | Flange slenderness c/tf | IY (cm4) | Iz (cm4) | iy (cm) | iz (cm) | Wel,y (cm3) | Wel,z (cm3) | Wpl,y (cm3) | Wpl,z (cm3) | IW (dm6) | IT (cm4) | Ay (cm2) | A (cm2)
1016 X 305 X 487 | 1036.3 | 308.5 | 30 | 54.1 | 30 | 868.1 | 109.3 | 28.9367 | 2.0203 | 1021884 | 26721 | 40.6 | 6.57 | 19722 | 1732 | 23208 | 2799 | 64.4 | 4299 | 335 | 620
1016 X 305 X 437 | 1026.1 | 305.4 | 26.9 | 49 | 30 | 868.1 | 109.3 | 32.2714 | 2.2306 | 910322 | 23447 | 40.4 | 6.49 | 17743 | 1535 | 20769 | 2467 | 56 | 3185 | 300 | 557
1016 X 305 X 393 | 1015.9 | 303 | 24.4 | 43.9 | 30 | 868.1 | 109.3 | 35.5779 | 2.4897 | 807503 | 20496 | 40.2 | 6.4 | 15897 | 1353 | 18538 | 2167 | 48.4 | 2330 | 271 | 500
1016 X 305 X 349 | 1008.1 | 302 | 21.1 | 40 | 30 | 868.1 | 110.5 | 41.1422 | 2.7625 | 723131 | 18460 | 40.3 | 6.44 | 14346 | 1223 | 16593 | 1940 | 43.3 | 1718 | 236 | 445
1016 X 305 X 314 | 999.9 | 300 | 19.1 | 35.9 | 30 | 868.1 | 110.5 | 45.4503 | 3.078 | 644063 | 16232 | 40.1 | 6.37 | 12883 | 1082 | 14850 | 1712 | 37.7 | 1264 | 213 | 400
1016 X 305 X 272 | 990.1 | 300 | 16.5 | 31 | 30 | 868.1 | 111.8 | 52.6121 | 3.6065 | 553974 | 14004 | 40 | 6.35 | 11190 | 934 | 12827 | 1469 | 32.2 | 835 | 185 | 347
1016 X 305 X 249 | 980.1 | 300 | 16.5 | 26 | 30 | 868.1 | 111.8 | 52.6121 | 4.3 | 481192 | 11754 | 39 | 6.09 | 9819 | 784 | 11350 | 1244 | 26.8 | 582 | 181 | 317
1016 X 305 X 222 | 970.3 | 300 | 16 | 21.1 | 30 | 868.1 | 112 | 54.2563 | 5.3081 | 407961 | 9546 | 38 | 5.81 | 8409 | 636 | 9808 | 1019 | 21.5 | 390 | 172 | 283
914 X 419 X 388 | 921 | 420.5 | 21.4 | 36.6 | 24.1 | 799.6 | 175.5 | 37.3645 | 4.7951 | 719635 | 45438 | 38.2 | 9.59 | 15627 | 2161 | 17666 | 3340 | 88.9 | 1734 | 212 | 494
914 X 419 X 343 | 911.8 | 418.5 | 19.4 | 32 | 24.1 | 799.6 | 175.5 | 41.2165 | 5.4844 | 625780 | 39156 | 37.8 | 9.46 | 13726 | 1871 | 15478 | 2889 | 75.8 | 1193 | 191 | 437
914 X 305 X 289 | 926.6 | 307.7 | 19.5 | 32 | 19.1 | 824.4 | 125 | 42.2769 | 3.9062 | 504187 | 15597 | 37 | 6.51 | 10883 | 1014 | 12570 | 1601 | 31.2 | 926 | 190 | 368
914 X 305 X 253 | 918.4 | 305.5 | 17.3 | 27.9 | 19.1 | 824.4 | 125 | 47.6532 | 4.4803 | 436305 | 13301 | 36.8 | 6.42 | 9501 | 871 | 10942 | 1370 | 26.4 | 626 | 168 | 232
914 X 305 X 224 | 910.4 | 304.1 | 15.9 | 23.9 | 19.1 | 824.4 | 125 | 51.8491 | 5.2301 | 376414 | 11236 | 36.3 | 6.27 | 8269 | 739 | 9535 | 1163 | 22.1 | 422 | 153 | 286
914 X 305 X 201 | 903 | 303.3 | 15.1 | 20.2 | 19.1 | 824.4 | 125 | 54.596 | 6.1881 | 325254 | 9423 | 35.7 | 6.07 | 7204 | 621 | 8352 | 982 | 18.4 | 291 | 144 | 256
838 X 292 X 226 | 850.9 | 293.8 | 16.1 | 26.8 | 17.8 | 761.7 | 121.1 | 47.3106 | 4.5187 | 339704 | 11360 | 34.3 | 6.27 | 7985 | 773 | 9155 | 1211 | 19.3 | 514 | 145 | 289
838 X 292 X 194 | 840.7 | 292.4 | 14.7 | 21.7 | 17.8 | 761.7 | 121.1 | 51.8163 | 5.5806 | 279175 | 9066 | 33.6 | 6.06 | 6641 | 620 | 7640 | 974 | 15.2 | 306 | 131 | 247
838 X 292 X 176 | 834.9 | 291.7 | 14 | 18.8 | 17.8 | 761.7 | 121.1 | 54.4071 | 6.4415 | 246021 | 7799 | 33.1 | 5.9 | 5893 | 535 | 6808 | 842 | 13 | 221 | 124 | 224
762 X 267 X 197 | 769.8 | 268 | 15.6 | 25.4 | 16.5 | 686 | 109.7 | 43.9744 | 4.3189 | 239957 | 8175 | 30.9 | 5.71 | 6234 | 610 | 7167 | 958 | 11.3 | 404 | 127 | 251
762 X 267 X 173 | 762.2 | 266.7 | 14.3 | 21.6 | 16.5 | 686 | 109.7 | 47.972 | 5.0787 | 205282 | 6850 | 30.5 | 5.58 | 5387 | 514 | 6198 | 807 | 9.39 | 267 | 115 | 220
762 X 267 X 147 | 754 | 265.2 | 12.8 | 17.5 | 16.5 | 686 | 109.7 | 53.5938 | 6.2686 | 168502 | 5455 | 30 | 5.4 | 4470 | 411 | 5156 | 647 | 7.4 | 159 | 102 | 187
762 X 267 X 134 | 750 | 264.4 | 12 | 15.5 | 16.5 | 686 | 109.7 | 57.1667 | 7.0774 | 150692 | 4788 | 29.7 | 5.3 | 4018 | 362 | 4644 | 570 | 6.46 | 119 | 95.6 | 171
686 X 254 X 170 | 629.9 | 255.8 | 14.5 | 23.7 | 15.2 | 615.1 | 105.5 | 42.4207 | 4.4515 | 170326 | 6630 | 28 | 5.53 | 4916 | 518 | 5631 | 811 | 7.42 | 308 | 106 | 217
686 X 254 X 152 | 687.5 | 254.5 | 13.2 | 21 | 15.2 | 615.1 | 105.5 | 46.5985 | 5.0238 | 150355 | 5784 | 27.8 | 5.46 | 4374 | 455 | 5001 | 710 | 6.42 | 220 | 96.3 | 194
686 X 254 X 140 | 683.5 | 253.7 | 12.4 | 19 | 15.2 | 615.1 | 105.5 | 49.6048 | 5.5526 | 136267 | 5183 | 27.6 | 5.39 | 3987 | 409 | 4558 | 638 | 5.72 | 169 | 90.2 | 178
686 X 254 X 125 | 677.9 | 253 | 11.7 | 16.2 | 15.2 | 615.1 | 105.5 | 52.5726 | 6.5123 | 117992 | 4383 | 27.2 | 5.24 | 3481 | 346 | 3994 | 542 | 4.8 | 116 | 84.3 | 159
610 X 305 X 238 | 635.8 | 311.4 | 18.4 | 31.4 | 16.5 | 540 | 130 | 29.3478 | 4.1401 | 209471 | 15837 | 26.3 | 7.23 | 6589 | 1017 | 7486 | 1574 | 14.5 | 785 | 124 | 303
610 X 305 X 179 | 620.2 | 307.1 | 14.1 | 23.6 | 16.5 | 540 | 130 | 38.2979 | 5.5085 | 153024 | 11408 | 25.9 | 7.07 | 4935 | 743 | 5548 | 1144 | 10.2 | 340 | 94.2 | 228
610 X 305 X 149 | 612.4 | 304.8 | 11.8 | 19.7 | 16.5 | 540 | 130 | 45.7627 | 6.599 | 125876 | 9308 | 25.7 | 7 | 4111 | 611 | 4594 | 937 | 8.17 | 200 | 78.8 | 190
610 X 229 X 140 | 617.2 | 230.2 | 13.1 | 22.1 | 12.7 | 547.6 | 95.9 | 41.8015 | 4.3394 | 111777 | 4505 | 25 | 5.03 | 3622 | 391 | 4142 | 611 | 3.99 | 216 | 85 | 178
610 X 229 X 125 | 612.2 | 229 | 11.9 | 19.6 | 12.7 | 547.6 | 95.9 | 46.0168 | 4.8929 | 98610 | 3932 | 24.9 | 4.97 | 3221 | 343 | 3676 | 535 | 3.45 | 154 | 76.9 | 159
610 X 229 X 113 | 607.6 | 228.2 | 11.1 | 17.3 | 12.7 | 547.6 | 95.9 | 49.3333 | 5.5434 | 87318 | 3434 | 24.6 | 4.88 | 2874 | 301 | 3281 | 469 | 2.99 | 111 | 71.3 | 144
610 X 229 X 101 | 602.6 | 227.6 | 10.5 | 14.8 | 12.7 | 547.6 | 95.9 | 52.1524 | 6.4797 | 75780 | 2915 | 24.2 | 4.75 | 2515 | 256 | 2881 | 400 | 2.52 | 77 | 66.9 | 129
610 X 178 X 100 | 607.4 | 179.2 | 11.3 | 17.2 | 12.7 | 547.6 | 71.3 | 48.4602 | 4.1453 | 72528 | 1658 | 23.8 | 3.6 | 2388 | 185 | 2786 | 296 | 1.44 | 95 | 72.4 | 128
610 X 178 X 92 | 603 | 178.8 | 10.9 | 15 | 12.7 | 547.6 | 71.3 | 50.2385 | 4.7533 | 64577 | 1436 | 23.4 | 3.5 | 2142 | 161 | 2511 | 258 | 1.24 | 71 | 69.3 | 117
610 X 178 X 82 | 598.6 | 177.9 | 10 | 12.8 | 12.7 | 547.6 | 71.3 | 54.76 | 5.5703 | 55869 | 1207 | 23.2 | 3.4 | 1867 | 136 | 2194 | 218 | 1.04 | 48.8 | 63.2 | 104
533 X 312 X 272 | 577.1 | 320.2 | 21.1 | 37.6 | 12.7 | 476.5 | 136.9 | 22.5829 | 3.641 | 198578 | 20615 | 23.9 | 7.7 | 6882 | 1288 | 7859 | 1985 | 15 | 1288 | 125 | 348
533 X 312 X 219 | 560.3 | 317.4 | 18.3 | 29.2 | 12.7 | 476.5 | 136.9 | 26.0383 | 4.6884 | 150976 | 15589 | 23.3 | 7.48 | 5389 | 982 | 6109 | 1514 | 11 | 642 | 106 | 279
533 X 312 X 182 | 550.7 | 314.5 | 15.2 | 24.4 | 12.7 | 476.5 | 137 | 31.3487 | 5.6148 | 123222 | 12667 | 23.1 | 7.4 | 4475 | 806 | 5030 | 1237 | 8.77 | 373 | 87.6 | 231
533 X 312 X 150 | 542.5 | 312 | 12.7 | 20.3 | 12.7 | 476.5 | 137 | 37.5197 | 6.7488 | 100633 | 10285 | 22.9 | 7.32 | 3710 | 659 | 4142 | 1009 | 7.01 | 216 | 72.9 | 192
533 X 210 X 138 | 549.1 | 213.9 | 14.7 | 23.6 | 12.7 | 476.5 | 86.9 | 32.415 | 3.6822 | 86088 | 3864 | 22.1 | 4.68 | 3136 | 361 | 3613 | 568 | 2.67 | 250 | 84.6 | 176
533 X 210 X 122 | 544.5 | 211.9 | 12.7 | 21.3 | 12.7 | 476.5 | 86.9 | 37.5197 | 4.0798 | 76043 | 3388 | 22.1 | 4.67 | 2793 | 320 | 3196 | 500 | 2.32 | 178 | 73.2 | 155
533 X 210 X 109 | 539.5 | 210.8 | 11.6 | 18.8 | 12.7 | 476.5 | 86.9 | 41.0776 | 4.6223 | 66822 | 2943 | 21.9 | 4.6 | 2477 | 279 | 2829 | 436 | 1.99 | 126 | 66.6 | 139
533 X 210 X 101 | 536.7 | 210 | 10.8 | 17.4 | 12.7 | 476.5 | 86.9 | 44.1204 | 4.9943 | 61519 | 2692 | 21.9 | 4.57 | 2292 | 256 | 2612 | 399 | 1.81 | 101 | 61.9 | 129
533 X 210 X 92 | 533.1 | 209.3 | 10.1 | 15.6 | 12.7 | 476.5 | 86.9 | 47.1782 | 5.5705 | 55227 | 2389 | 21.7 | 4.51 | 2072 | 228 | 2360 | 355 | 1.6 | 75.7 | 57.6 | 117
533 X 210 X 82 | 528.3 | 208.8 | 9.6 | 13.2 | 12.7 | 476.5 | 86.9 | 49.6354 | 6.5833 | 47539 | 2007 | 21.3 | 4.38 | 1800 | 192 | 2059 | 300 | 1.33 | 51.5 | 54.2 | 105
533 X 165 X 85 | 534.9 | 166.5 | 10.3 | 16.5 | 12.7 | 476.5 | 65.4 | 46.2621 | 3.9636 | 48631 | 1275 | 21.2 | 3.44 | 1818 | 153 | 2107 | 243 | 0.857 | 73.8 | 59 | 108
533 X 165 X 74 | 529.1 | 165.9 | 9.7 | 13.6 | 12.7 | 476.5 | 65.4 | 49.1237 | 4.8088 | 41058 | 1040 | 20.8 | 3.3 | 1552 | 125 | 1808 | 200 | 0.691 | 47.9 | 54.8 | 95.2
533 X 165 X 66 | 524.7 | 165.1 | 8.9 | 11.4 | 12.7 | 476.5 | 65.4 | 53.5393 | 5.7368 | 35028 | 859 | 20.5 | 3.2 | 1335 | 104 | 1561 | 166 | 0.566 | 32 | 50 | 83.7
457 X 191 X 161 | 492 | 199.4 | 18 | 32 | 10.2 | 407.6 | 80.5 | 22.6444 | 2.5156 | 79779 | 4250 | 19.7 | 4.55 | 3243 | 426 | 3778 | 672 | 2.25 | 515 | 90.2 | 206
457 X 191 X 133 | 480.6 | 196.7 | 15.3 | 26.3 | 10.2 | 407.6 | 80.5 | 26.6405 | 3.0608 | 63841 | 3350 | 19.4 | 4.44 | 2657 | 341 | 3070 | 535 | 1.73 | 292 | 75.8 | 170
457 X 191 X 106 | 469.2 | 194 | 12.6 | 20.6 | 10.2 | 407.6 | 80.5 | 32.3492 | 3.9078 | 48873 | 2515 | 19 | 4.32 | 2083 | 259 | 2389 | 405 | 1.27 | 146 | 61.6 | 135
457 X 191 X 98 | 467.2 | 192.8 | 11.4 | 19.6 | 10.2 | 407.6 | 80.5 | 35.7544 | 4.1071 | 45727 | 2347 | 19.1 | 4.33 | 1957 | 243 | 2232 | 379 | 1.18 | 121 | 55.9 | 125
457 X 191 X 89 | 463.4 | 191.9 | 10.5 | 17.7 | 10.2 | 407.6 | 80.5 | 38.819 | 4.548 | 41015 | 2089 | 19 | 4.29 | 1770 | 218 | 2014 | 338 | 1.04 | 90.7 | 51.3 | 114
457 X 191 X 82 | 460 | 191.3 | 9.9 | 16 | 10.2 | 407.6 | 80.5 | 41.1717 | 5.0312 | 37051 | 1871 | 18.8 | 4.23 | 1611 | 196 | 1831 | 304 | 0.922 | 69.2 | 48.1 | 104
457 X 191 X 74 | 457 | 190.4 | 9 | 14.5 | 10.2 | 407.6 | 80.5 | 45.2889 | 5.5517 | 33319 | 1671 | 18.8 | 4.2 | 1458 | 176 | 1653 | 272 | 0.818 | 51.8 | 43.7 | 94.6
457 X 191 X 67 | 453.4 | 189.9 | 8.5 | 12.7 | 10.2 | 407.6 | 80.5 | 47.9529 | 6.3386 | 29380 | 1452 | 18.5 | 4.12 | 1296 | 153 | 1471 | 237 | 0.705 | 37.1 | 40.9 | 85.5
457 X 152 X 82 | 465.8 | 155.3 | 10.5 | 18.9 | 10.2 | 407.6 | 62.2 | 38.819 | 3.291 | 36589 | 1185 | 18.7 | 3.37 | 1571 | 153 | 1812 | 240 | 0.591 | 89.2 | 51.7 | 105
457 X 152 X 74 | 462 | 154.4 | 9.6 | 17 | 10.2 | 407.6 | 62.2 | 42.4583 | 3.6588 | 32674 | 1047 | 18.6 | 3.33 | 1414 | 136 | 1627 | 213 | 0.518 | 65.9 | 47.1 | 94.5
457 X 152 X 67 | 458 | 153.8 | 9 | 15 | 10.2 | 407.6 | 62.2 | 45.2889 | 4.1467 | 28927 | 913 | 18.4 | 3.27 | 1263 | 119 | 1453 | 187 | 0.448 | 47.7 | 43.8 | 85.6
457 X 152 X 60 | 454.6 | 152.9 | 8.1 | 13.3 | 10.2 | 407.6 | 62.2 | 50.321 | 4.6767 | 25500 | 795 | 18.3 | 3.23 | 1122 | 104 | 1287 | 163 | 0.387 | 33.8 | 39.4 | 76.2
457 X 152 X 52 | 449.8 | 152.4 | 7.6 | 10.9 | 10.2 | 407.6 | 62.2 | 53.6316 | 5.7064 | 21369 | 645 | 17.9 | 3.11 | 950 | 85 | 1096 | 133 | 0.311 | 21.4 | 36.5 | 66.6
406 X 178 X 85 | 4517.2 | 181.9 | 10.9 | 18.2 | 10.2 | 360.4 | 75.3 | 33.0642 | 4.1374 | 31703 | 1830 | 17.1 | 4.11 | 1520 | 201 | 1733 | 313 | 0.728 | 93 | 48.1 | 109
406 X 178 X 74 | 412.8 | 179.5 | 9.5 | 16 | 10.2 | 360.4 | 74.8 | 37.9368 | 4.675 | 27310 | 1545 | 17 | 4.04 | 1323 | 172 | 1501 | 267 | 0.608 | 62.8 | 41.9 | 94.5
406 X 178 X 67 | 409.4 | 178.8 | 8.8 | 14.3 | 10.2 | 360.4 | 74.8 | 40.9545 | 5.2308 | 24331 | 1365 | 16.9 | 3.99 | 1189 | 153 | 1346 | 237 | 0.533 | 46.1 | 38.6 | 85.5
406 X 178 X 60 | 406.4 | 177.9 | 7.9 | 12.8 | 10.2 | 360.4 | 74.8 | 45.6203 | 5.8437 | 21596 | 1203 | 16.8 | 3.97 | 1063 | 135 | 1200 | 209 | 0.466 | 33.3 | 34.6 | 76.5
406 X 178 X 54 | 402.6 | 177.7 | 7.7 | 10.9 | 10.2 | 360.4 | 74.8 | 46.8052 | 6.8624 | 18722 | 1021 | 16.5 | 3.85 | 930 | 115 | 1055 | 178 | 0.392 | 23.1 | 33.3 | 69
406 X 140 X 53 | 406.6 | 143.3 | 7.9 | 12.9 | 10.2 | 360.4 | 57.5 | 45.6203 | 4.4574 | 18283 | 635 | 16.4 | 3.06 | 899 | 89 | 1031 | 139 | 0.246 | 29 | 34.6 | 67.9
406 X 140 X 46 | 403.2 | 142.2 | 6.8 | 11.2 | 10.2 | 360.4 | 57.5 | 53 | 5.1339 | 15685 | 538 | 16.4 | 3.03 | 778 | 76 | 888 | 118 | 0.207 | 19 | 29.8 | 58.6
406 X 140 X 39 | 398 | 141.8 | 6.4 | 8.6 | 10.2 | 360.4 | 57.5 | 56.3125 | 6.686 | 12508 | 410 | 15.9 | 2.87 | 629 | 58 | 724 | 91 | 0.155 | 10.7 | 27.6 | 49.7
356 X 171 X 67 | 363.4 | 173.2 | 9.1 | 15.7 | 10.2 | 311.6 | 71.9 | 34.2418 | 4.5796 | 19463 | 1362 | 15.1 | 3.99 | 1071 | 157 | 1211 | 243 | 0.412 | 55.7 | 35.7 | 85.5
356 X 171 X 57 | 358 | 172.2 | 8.1 | 13 | 10.2 | 311.6 | 71.9 | 38.4691 | 5.5308 | 16038 | 1108 | 14.9 | 3.91 | 896 | 129 | 1010 | 199 | 0.33 | 33.4 | 31.5 | 72.6
356 X 171 X 51 | 355 | 171.5 | 7.4 | 11.5 | 10.2 | 311.6 | 71.9 | 42.1081 | 6.2522 | 14136 | 968 | 14.8 | 3.86 | 796 | 113 | 896 | 174 | 0.286 | 23.8 | 28.7 | 64.9
356 X 171 X 45 | 351.4 | 171.1 | 7 | 9.7 | 10.2 | 311.6 | 71.9 | 44.5143 | 7.4124 | 12066 | 811 | 14.5 | 3.76 | 687 | 95 | 775 | 147 | 0.237 | 15.8 | 26.8 | 57.3
356 X 127 X 39 | 353.4 | 126 | 6.6 | 10.7 | 10.2 | 311.6 | 49.5 | 47.2121 | 4.6262 | 10172 | 358 | 14.3 | 2.68 | 576 | 57 | 659 | 89 | 0.105 | 15.1 | 25.7 | 49.8
356 X 127 X 33 | 349 | 125.4 | 6 | 8.5 | 10.2 | 311.6 | 49.5 | 51.9333 | 5.8235 | 8249 | 280 | 14 | 2.58 | 473 | 45 | 543 | 70 | 0.0812 | 8.79 | 23.1 | 42.1
305 X 165 X 54 | 310.4 | 166.9 | 7.9 | 13.7 | 8.9 | 265.2 | 70.6 | 33.5696 | 5.1533 | 11696 | 1063 | 13 | 3.93 | 754 | 127 | 846 | 196 | 0.234 | 34.8 | 26.6 | 68.8
305 X 165 X 46 | 306.6 | 165.7 | 6.7 | 11.8 | 8.9 | 265.2 | 70.6 | 39.5821 | 5.9831 | 9899 | 896 | 13 | 3.9 | 646 | 108 | 720 | 166 | 0.195 | 22.2 | 22.5 | 58.7
305 X 165 X 40 | 303.4 | 165 | 6 | 10.2 | 8.9 | 265.2 | 70.6 | 44.2 | 6.9216 | 8503 | 764 | 12.9 | 3.86 | 560 | 93 | 623 | 142 | 0.164 | 14.7 | 20.1 | 51.3
305 X 127 X 48 | 311 | 125.3 | 9 | 14 | 8.9 | 265.2 | 49.3 | 29.4667 | 3.5214 | 9575 | 461 | 12.5 | 2.74 | 616 | 74 | 711 | 116 | 0.102 | 31.8 | 29.9 | 61.2
305 X 127 X 42 | 307.2 | 124.3 | 8 | 12.1 | 8.9 | 265.2 | 49.3 | 33.15 | 4.0744 | 8196 | 389 | 12.4 | 2.7 | 534 | 63 | 614 | 98 | 0.0846 | 21.1 | 26.4 | 53.4
305 X 127 X 37 | 304.4 | 123.4 | 7.1 | 10.7 | 8.9 | 265.2 | 49.3 | 37.3521 | 4.6075 | 7171 | 336 | 12.3 | 2.67 | 471 | 54 | 539 | 85 | 0.0725 | 14.8 | 23.4 | 47.2
305 X 102 X 33 | 312.7 | 102.4 | 6.6 | 10.8 | 7.6 | 275.9 | 40.3 | 41.803 | 3.7315 | 6501 | 194 | 12.5 | 2.15 | 416 | 38 | 481 | 60 | 0.0442 | 12.2 | 22.1 | 41.8
305 X 102 X 28 | 308.7 | 101.8 | 6 | 8.8 | 7.6 | 275.9 | 40.3 | 45.9833 | 4.5795 | 5366 | 155 | 12.2 | 2.08 | 348 | 31 | 403 | 48 | 0.0349 | 7.4 | 19.8 | 35.9
305 X 102 X 25 | 305.1 | 101.6 | 5.8 | 7 | 7.6 | 275.9 | 40.3 | 47.569 | 5.7571 | 4455 | 123 | 11.9 | 1.97 | 292 | 24 | 342 | 39 | 0.0273 | 4.77 | 18.8 | 31.6
254 X 146 X 43 | 259.6 | 147.3 | 7.2 | 12.7 | 7.6 | 219 | 62.5 | 30.4167 | 4.9213 | 6544 | 677 | 10.9 | 3.52 | 504 | 92 | 566 | 141 | 0.103 | 23.9 | 20.2 | 54.8
254 X 146 X 37 | 256 | 146.4 | 6.3 | 10.9 | 7.6 | 219 | 62.5 | 34.7619 | 5.7339 | 5537 | 571 | 10.8 | 3.48 | 433 | 78 | 483 | 119 | 0.0857 | 15.3 | 17.6 | 47.2
254 X 146 X 31 | 251.4 | 146.1 | 6 | 8.6 | 7.6 | 219 | 62.5 | 36.5 | 7.2674 | 4413 | 448 | 10.5 | 3.36 | 351 | 61 | 393 | 94 | 0.066 | 8.55 | 16.4 | 39.7
254 X 102 X 28 | 260.4 | 102.2 | 6.3 | 10 | 7.6 | 225.2 | 40.4 | 35.746 | 4.04 | 4005 | 179 | 10.5 | 2.22 | 308 | 35 | 353 | 55 | 0.028 | 9.57 | 17.8 | 36.1
254 X 102 X 25 | 257.2 | 101.9 | 6 | 8.4 | 7.6 | 225.2 | 40.4 | 37.5333 | 4.8095 | 3415 | 149 | 10.3 | 2.15 | 266 | 29 | 306 | 46 | 0.023 | 6.42 | 16.7 | 32
254 X 102 X 22 | 254 | 101.6 | 5.7 | 6.8 | 7.6 | 225.2 | 40.4 | 39.5088 | 5.9412 | 2841 | 119 | 10.1 | 2.06 | 224 | 23 | 259 | 37 | 0.0182 | 4.15 | 15.6 | 28
203 X 133 X 30 | 206.8 | 133.9 | 6.4 | 9.6 | 7.6 | 172.4 | 56.2 | 26.9375 | 5.8542 | 2896 | 385 | 8.7 | 3.17 | 280 | 57 | 314 | 88 | 0.0374 | 10.3 | 14.6 | 38.2
203 X 133 X 25 | 203.2 | 133.2 | 5.7 | 7.8 | 7.6 | 172.4 | 56.2 | 30.2456 | 7.2051 | 2340 | 308 | 8.6 | 3.1 | 230 | 46 | 258 | 71 | 0.0294 | 5.96 | 12.8 | 32
203 X 102 X 23 | 203.2 | 101.8 | 5.4 | 9.3 | 7.6 | 169.4 | 40.6 | 31.3704 | 4.3656 | 2105 | 164 | 8.5 | 2.36 | 207 | 32 | 234 | 50 | 0.0154 | 7.02 | 12.4 | 29.4
178 X 102 X 19 | 177.8 | 101.2 | 4.8 | 7.9 | 7.6 | 146.8 | 40.6 | 30.5833 | 5.1392 | 1356 | 137 | 7.5 | 2.37 | 153 | 27 | 171 | 42 | 0.0099 | 4.41 | 9.85 | 24.3
152 X 89 X 16 | 152.4 | 88.7 | 4.5 | 7.7 | 7.6 | 121.8 | 34.5 | 27.0667 | 4.4805 | 834 | 90 | 6.4 | 2.1 | 109 | 20 | 123 | 31 | 0.0047 | 3.56 | 8.18 | 20.3
127 X 76 X 13 | 127 | 76 | 4 | 7.6 | 7.6 | 96.6 | 28.4 | 24.15 | 3.7368 | 473 | 56 | 5.4 | 1.84 | 75 | 15 | 84 | 23 | 0.002 | 2.85 | 6.43 | 16.5