## Main Page
Company Logo | Company XYZ Address X Address Y Address Z | [8 empty] | Steel Column
[15 empty] | Revision |  | 1
[10 empty] | Job No |  |  | F430000 |  | Page |  | 1
Section: | Steel Column to Eurocode 3 | [8 empty] | Prepared by |  |  | JF |  | Date |  | 2021-08-08
GENERAL DATA |  |  | SELECTED SECTION | [5 empty] | SECTION PROPERTIES
Steel Grade: |  | S275 | 152 x 152 x 37 | [5 empty] | h |  | = | 161.8 | mm |  | Iy | = | 2210 | cm4
fy [MPa] = |  | 275 | [6 empty] | b |  | = | 154.4 | mm |  | Iz | = | 706 | cm4
E [GPa] = |  | 210 | [6 empty] | tw |  | = | 8 | mm |  | iy | = | 6.85 | cm
G [Gpa] = |  | 81 | [6 empty] | tf |  | = | 11.5 | mm |  | iz | = | 3.87 | cm
fck [N/mm2] = |  | 30 | SAFETY FACTORS | [5 empty] | r |  | = | 7.6 | mm |  | Wel,y | = | 273 | cm3
|  |  | Fixed/Pinned |  |  |  | 0.85 |  | d |  | = | 123.6 | mm |  | Wel,z | = | 91.5 | cm3
Length |  | 4.5 | C1 |  |  |  | 1 |  | cw/tw |  | = | 15.5 |  |  | Wpl,y | = | 309 | cm3
y-y |  | 3.825 |  |  |  |  | 0.4 |  | ct/tf |  | = | 5.7 |  |  | Wpl,z | = | 140 | cm3
z-z |  | 3.825 | β |  |  |  | 0.75 |  | C |  | = | 6 | mm |  | U | = | 0.848
|  |  | f |  |  |  | 1 |  | N |  | = | 84 | mm |  | X | = | 13.3
[9 empty] | n |  | = | 20 | mm |  | Iw | = | 0.04 | dm6
LOADING | [8 empty] | SA |  | = | 0.912 | m2 |  | IT | = | 19.2 | cm4
Beam A |  |  |  |  | 68.9 |  |  | kN | SA |  | = | 24.6 | m2 |  | A | = | 47.1 | cm2
Beam B |  |  |  |  | 47.3 |  |  | kN
Beam C |  |  |  |  | 144.9 |  |  | kN | SUMMARY OF RESULTS
Beam D |  |  |  |  | 0 |  |  | kN |  |  |  | Resistance |  |  | Design value
SW |  |  |  |  | 2.7 |  |  | kN | AXIAL FORCE: |  |  |  | 602.7705 | > | 263.8 |  | Accept
Total Axial Load |  |  |  |  | 263.8 |  |  | kN | Y-Y BENDING: |  |  |  | 71.1033 | > | 26.2124 |  | Accept
[9 empty] | Z-Z BENDING: |  |  |  | 38.5 | > | 2.2464 |  | Accept
DETAILED RESULTS: |  |  |  | BENDING ABOUT Y AXIS |  |  |  |  | BASEPLATE: |  |  |  | tb | = | 7.2584 |  | mm
e |  |  |  |  | = | 180.9 |  | mm
My,Ed |  |  |  |  | = | 26.2124 |  | kNm | PLAN DIAGRAM
Mcr |  |  |  |  | = | 145.676 |  | kNm
fyWpl,y |  |  |  |  | = | 84.975 |  | kNm
[5 empty] | = | 0.76375
ΦLT |  |  |  |  | = | 0.78058
χLT |  |  |  |  | = | 0.83676 |  | Accept
χLT,mod |  |  |  |  | = | 0.83676
My,b,Rd |  |  |  |  | = | 71.1033 |  | kNm
DETAILED RESULTS: |  |  |  | BENDING ABOUT Z AXIS
e |  |  |  |  | = | 104 |  | mm
MZ,Ed |  |  |  |  | = | 2.2464 |  | kNm
fyWpl,y |  |  |  |  | = | 38.5 |  | kNm
DETAILED RESULTS: |  |  |  | BUCKLING ABOUT Y AXIS |  |  |  |  | DETAILED RESULTS: | [5 empty] | BASEPLATE
λz |  |  |  |  | = | 55.8394 |  | N/mm2 | fjd | [5 empty] | = | 20.1 |  | N/mm2
fRd |  |  |  |  | = | 223.6569 |  | N/mm2 | c | [5 empty] | = | 15.5006 |  | mm
NRd |  |  |  |  | = | 1053.4242 |  | kN | tb | [5 empty] | = | 7.2584 |  | mm
DETAILED RESULTS: |  |  |  | BUCKLING ABOUT Z AXIS
λz |  |  |  |  | = | 98.8372 |  | N/mm2
fRd |  |  |  |  | = | 127.9767 |  | N/mm2
NRd |  |  |  |  | = | 602.7705 |  | kN
𝜆 ̅_𝐿𝑇
𝜆 ̅_(𝐿𝑇,0)
Beam B
Beam A
Beam C
Beam D

## UC (hidden)
Serial Size | h | b | tw | tf | r | d | cw / tw | cf / tf | C | N | n | SA | SA | Iy | Iz | iy | iz | Wel,y | Wel,z | Wpl,y | Wpl,z | U | X | Iw | IT | A
| mm | mm | mm | mm | mm | mm |  |  | mm | mm | mm | m2 | m2 | cm4 | cm4 | cm | cm | cm3 | cm3 | cm3 | cm3 |  |  | dm6 | cm4 | cm2
356 x 406 x 1299 | 600 | 476 | 100 | 140 | 15.4 | 290 | 2.9 | 1.23 | 52 | 198 | 156 | 2.88 | 2.22 | 755000 | 254000 | 21.4 | 12.4 | 25200 | 10700 | 33200 | 16700 | 0.846 | 3.42 | 133.1 | 94500 | 1655
356 x 406 x 1202 | 580 | 471 | 95 | 130 | 15.4 | 290 | 3.05 | 1.33 | 50 | 198 | 146 | 2.83 | 2.35 | 664000 | 229000 | 20.8 | 12.2 | 22900 | 9710 | 30000 | 15200 | 0.842 | 3.59 | 114.6 | 76300 | 1531
356 x 406 x 1086 | 569 | 454 | 78 | 125 | 15 | 290 | 3.72 | 1.38 | 41 | 198 | 140 | 2.77 | 2.55 | 596000 | 196000 | 20.7 | 11.9 | 20900 | 8640 | 27200 | 13400 | 0.852 | 3.79 | 96.1 | 60500 | 1386
356 x 406 x 990 | 550 | 448 | 71.9 | 115 | 15 | 290 | 4.03 | 1.5 | 38 | 200 | 130 | 2.72 | 2.75 | 519000 | 173000 | 20.3 | 11.7 | 18900 | 7740 | 24300 | 12000 | 0.851 | 4.02 | 81.5 | 46900 | 1262
356 x 406 x 900 | 531 | 442 | 65.9 | 106 | 15 | 290 | 4.4 | 1.63 | 35 | 200 | 122 | 2.67 | 2.97 | 450000 | 153000 | 19.8 | 11.6 | 17000 | 6940 | 21600 | 10700 | 0.849 | 4.26 | 68.9 | 36400 | 1149
356 x 406 x 818 | 514 | 437 | 60.5 | 97 | 15 | 290 | 4.79 | 1.79 | 32 | 200 | 112 | 2.63 | 3.22 | 392000 | 136000 | 19.4 | 11.4 | 15300 | 6200 | 19300 | 9560 | 0.847 | 4.55 | 58.6 | 27800 | 1043
356 x 406 x 744 | 498 | 432 | 55.6 | 88.9 | 15 | 290 | 5.22 | 1.95 | 30 | 200 | 104 | 2.59 | 3.48 | 342000 | 120000 | 19 | 11.3 | 13700 | 5550 | 17200 | 8550 | 0.845 | 4.86 | 50 | 21400 | 948
356 x 406 x 677 | 483 | 428 | 51.2 | 81.5 | 15 | 290 | 5.66 | 2.13 | 28 | 200 | 98 | 2.55 | 3.77 | 300000 | 107000 | 18.6 | 11.1 | 12400 | 4990 | 15400 | 7680 | 0.844 | 5.19 | 42.9 | 16400 | 863
356 x 406 x 634 | 474.6 | 424 | 47.6 | 77 | 15.2 | 290.2 | 6.1 | 2.25 | 26 | 200 | 94 | 2.52 | 3.98 | 275000 | 98100 | 18.4 | 11 | 11600 | 4630 | 14200 | 7110 | 0.842 | 5.46 | 38.8 | 13700 | 808
356 x 406 x 592 | 465 | 421 | 45 | 72.3 | 15 | 290 | 6.44 | 2.39 | 25 | 198 | 88 | 2.5 | 4.22 | 250000 | 90200 | 18.2 | 10.9 | 10800 | 4280 | 13100 | 6570 | 0.843 | 5.72 | 34.7 | 11400 | 755
356 x 406 x 551 | 455.6 | 418.5 | 42.1 | 67.5 | 15.2 | 290.2 | 6.89 | 2.56 | 23 | 200 | 84 | 2.48 | 4.49 | 227000 | 82700 | 18 | 10.9 | 9960 | 3950 | 12100 | 6060 | 0.842 | 6.05 | 31.1 | 9240 | 702
356 x 406 x 509 | 446 | 416 | 39.1 | 62.7 | 15 | 290 | 7.42 | 2.77 | 22 | 200 | 78 | 2.45 | 4.81 | 204000 | 75400 | 17.8 | 10.8 | 9170 | 3620 | 11000 | 5550 | 0.84 | 6.42 | 27.6 | 7390 | 649
356 x 406 x 467 | 436.6 | 412.2 | 35.8 | 58 | 15.2 | 290.2 | 8.11 | 2.98 | 20 | 200 | 74 | 2.42 | 5.18 | 183000 | 67800 | 17.5 | 10.7 | 8380 | 3290 | 10000 | 5030 | 0.839 | 6.85 | 24.3 | 5810 | 595
356 x 406 x 393 | 419 | 407 | 30.6 | 49.2 | 15.2 | 290.2 | 9.48 | 3.52 | 17 | 200 | 66 | 2.38 | 6.06 | 147000 | 55400 | 17.1 | 10.5 | 7000 | 2720 | 8220 | 4150 | 0.837 | 7.85 | 18.9 | 3550 | 501
356 x 406 x 340 | 406.4 | 403 | 26.6 | 42.9 | 15.2 | 290.2 | 10.9 | 4.03 | 15 | 200 | 60 | 2.35 | 6.91 | 123000 | 46900 | 16.8 | 10.4 | 6030 | 2330 | 7000 | 3540 | 0.836 | 8.85 | 15.5 | 2340 | 433
356 x 406 x 287 | 393.6 | 399 | 22.6 | 36.5 | 15.2 | 290.2 | 12.8 | 4.74 | 13 | 200 | 52 | 2.31 | 8.05 | 99900 | 38700 | 16.5 | 10.3 | 5070 | 1940 | 5810 | 2950 | 0.835 | 10.2 | 12.3 | 1440 | 366
356 x 406 x 235 | 381 | 394.8 | 18.4 | 30.2 | 15.2 | 290.2 | 15.8 | 5.73 | 11 | 200 | 46 | 2.28 | 9.7 | 79100 | 31000 | 16.3 | 10.2 | 4150 | 1570 | 4690 | 2380 | 0.835 | 12 | 9.54 | 812 | 299
356 x 368 x 202 | 374.6 | 374.7 | 16.5 | 27 | 15.2 | 290.2 | 17.6 | 6.07 | 10 | 190 | 44 | 2.19 | 10.8 | 66300 | 23700 | 16.1 | 9.6 | 3540 | 1260 | 3970 | 1920 | 0.844 | 13.3 | 7.16 | 558 | 257
356 x 368 x 177 | 368.2 | 372.6 | 14.4 | 23.8 | 15.2 | 290.2 | 20.2 | 6.89 | 9 | 190 | 40 | 2.17 | 12.3 | 57100 | 20500 | 15.9 | 9.54 | 3100 | 1100 | 3460 | 1670 | 0.843 | 15 | 6.09 | 381 | 226
356 x 368 x 153 | 362 | 370.5 | 12.3 | 20.7 | 15.2 | 290.2 | 23.6 | 7.92 | 8 | 190 | 36 | 2.16 | 14.1 | 48600 | 17600 | 15.8 | 9.49 | 2680 | 948 | 2960 | 1430 | 0.843 | 17 | 5.11 | 251 | 195
356 x 368 x 129 | 355.6 | 368.6 | 10.4 | 17.5 | 15.2 | 290.2 | 27.9 | 9.37 | 7 | 190 | 34 | 2.14 | 16.6 | 40200 | 14600 | 15.6 | 9.43 | 2260 | 793 | 2480 | 1200 | 0.845 | 19.8 | 4.18 | 153 | 164
305 x 305 x 283 | 365.3 | 322.2 | 26.8 | 44.1 | 15.2 | 246.7 | 9.21 | 3 | 15 | 158 | 60 | 1.94 | 6.86 | 78900 | 24600 | 14.8 | 8.27 | 4320 | 1530 | 5110 | 2340 | 0.856 | 7.65 | 6.35 | 2030 | 360
305 x 305 x 240 | 352.5 | 318.4 | 23 | 37.7 | 15.2 | 246.7 | 10.7 | 3.51 | 14 | 158 | 54 | 1.91 | 7.96 | 64200 | 20300 | 14.5 | 8.15 | 3640 | 1280 | 4250 | 1950 | 0.854 | 8.74 | 5.03 | 1270 | 306
305 x 305 x 198 | 339.9 | 314.5 | 19.1 | 31.4 | 15.2 | 246.7 | 12.9 | 4.22 | 12 | 158 | 48 | 1.87 | 9.44 | 50900 | 16300 | 14.2 | 8.04 | 3000 | 1040 | 3440 | 1580 | 0.854 | 10.2 | 3.88 | 734 | 252
305 x 305 x 158 | 327.1 | 311.2 | 15.8 | 25 | 15.2 | 246.7 | 15.6 | 5.3 | 10 | 158 | 42 | 1.84 | 11.6 | 38700 | 12600 | 13.9 | 7.9 | 2370 | 808 | 2680 | 1230 | 0.852 | 12.4 | 2.87 | 378 | 201
305 x 305 x 137 | 320.5 | 309.2 | 13.8 | 21.7 | 15.2 | 246.7 | 17.9 | 6.11 | 9 | 158 | 38 | 1.82 | 13.3 | 32800 | 10700 | 13.7 | 7.83 | 2050 | 692 | 2300 | 1050 | 0.852 | 14.1 | 2.39 | 249 | 174
305 x 305 x 118 | 314.5 | 307.4 | 12 | 18.7 | 15.2 | 246.7 | 20.6 | 7.09 | 8 | 158 | 34 | 1.81 | 15.4 | 27700 | 9060 | 13.6 | 7.77 | 1760 | 589 | 1960 | 895 | 0.852 | 16.1 | 1.98 | 161 | 150
305 x 305 x 97 | 307.9 | 305.3 | 9.9 | 15.4 | 15.2 | 246.7 | 24.9 | 8.6 | 7 | 158 | 32 | 1.79 | 18.5 | 22200 | 7310 | 13.4 | 7.69 | 1450 | 479 | 1590 | 726 | 0.851 | 19.2 | 1.56 | 91.2 | 123
254 x 254 x 167 | 289.1 | 265.2 | 19.2 | 31.7 | 12.7 | 200.3 | 10.4 | 3.48 | 12 | 134 | 46 | 1.58 | 9.46 | 30000 | 9870 | 11.9 | 6.81 | 2080 | 744 | 2420 | 1140 | 0.851 | 8.48 | 1.63 | 626 | 213
254 x 254 x 132 | 276.3 | 261.3 | 15.3 | 25.3 | 12.7 | 200.3 | 13.1 | 4.36 | 10 | 134 | 38 | 1.55 | 11.7 | 22500 | 7530 | 11.6 | 6.69 | 1630 | 576 | 1870 | 878 | 0.85 | 10.3 | 1.19 | 319 | 168
254 x 254 x 107 | 266.7 | 258.8 | 12.8 | 20.5 | 12.7 | 200.3 | 15.6 | 5.38 | 8 | 134 | 34 | 1.52 | 14.2 | 17500 | 5930 | 11.3 | 6.59 | 1310 | 458 | 1480 | 697 | 0.848 | 12.4 | 0.898 | 172 | 136
254 x 254 x 89 | 260.3 | 256.3 | 10.3 | 17.3 | 12.7 | 200.3 | 19.4 | 6.38 | 7 | 134 | 30 | 1.5 | 16.9 | 14300 | 4860 | 11.2 | 6.55 | 1100 | 379 | 1220 | 575 | 0.85 | 14.5 | 0.717 | 102 | 113
254 x 254 x 73 | 254.1 | 254.6 | 8.6 | 14.2 | 12.7 | 200.3 | 23.3 | 7.77 | 6 | 134 | 28 | 1.49 | 20.4 | 11400 | 3910 | 11.1 | 6.48 | 898 | 307 | 992 | 465 | 0.849 | 17.2 | 0.562 | 57.6 | 93.1
203 x 203 x 127 | 241.4 | 213.9 | 18.1 | 30.1 | 10.2 | 160.8 | 8.88 | 2.91 | 11 | 108 | 42 | 1.28 | 10 | 15400 | 4920 | 9.75 | 5.5 | 1280 | 460 | 1520 | 704 | 0.856 | 7.36 | 0.549 | 427 | 162
203 x 203 x 113 | 235 | 212.1 | 16.3 | 26.9 | 10.2 | 160.8 | 9.87 | 3.26 | 10 | 108 | 38 | 1.27 | 11.2 | 13300 | 4290 | 9.59 | 5.45 | 1130 | 404 | 1330 | 618 | 0.852 | 8.11 | 0.464 | 305 | 145
203 x 203 x 100 | 228.6 | 210.3 | 14.5 | 23.7 | 10.2 | 160.8 | 11.1 | 3.7 | 9 | 108 | 34 | 1.25 | 12.6 | 11300 | 3680 | 9.44 | 5.39 | 988 | 350 | 1150 | 534 | 0.852 | 9.01 | 0.386 | 210 | 127
203 x 203 x 86 | 222.2 | 209.1 | 12.7 | 20.5 | 10.2 | 160.8 | 12.7 | 4.29 | 8 | 110 | 32 | 1.24 | 14.4 | 9450 | 3130 | 9.28 | 5.34 | 850 | 299 | 977 | 456 | 0.849 | 10.2 | 0.318 | 137 | 110
203 x 203 x 71 | 215.8 | 206.4 | 10 | 17.3 | 10.2 | 160.8 | 16.1 | 5.09 | 7 | 110 | 28 | 1.22 | 17.2 | 7620 | 2540 | 9.18 | 5.3 | 706 | 246 | 799 | 374 | 0.853 | 11.9 | 0.25 | 80.2 | 90.4
203 x 203 x 60 | 209.6 | 205.8 | 9.4 | 14.2 | 10.2 | 160.8 | 17.1 | 6.2 | 7 | 110 | 26 | 1.21 | 20.2 | 6120 | 2060 | 8.96 | 5.2 | 584 | 201 | 656 | 305 | 0.846 | 14.1 | 0.197 | 47.2 | 76.4
203 x 203 x 52 | 206.2 | 204.3 | 7.9 | 12.5 | 10.2 | 160.8 | 20.4 | 7.04 | 6 | 110 | 24 | 1.2 | 23.1 | 5260 | 1780 | 8.91 | 5.18 | 510 | 174 | 567 | 264 | 0.847 | 15.8 | 0.167 | 31.8 | 66.3
203 x 203 x 46 | 203.2 | 203.6 | 7.2 | 11 | 10.2 | 160.8 | 22.3 | 8 | 6 | 110 | 22 | 1.19 | 25.8 | 4570 | 1550 | 8.82 | 5.13 | 450 | 152 | 497 | 231 | 0.847 | 17.7 | 0.143 | 22.2 | 58.7
152 x 152 x 51 | 170.2 | 157.4 | 11 | 15.7 | 7.6 | 123.6 | 11.2 | 4.18 | 8 | 84 | 24 | 0.935 | 18.3 | 3230 | 1020 | 7.04 | 3.96 | 379 | 130 | 438 | 199 | 0.848 | 10.1 | 0.061 | 48.8 | 65.2
152 x 152 x 44 | 166 | 155.9 | 9.5 | 13.6 | 7.6 | 123.6 | 13 | 4.82 | 7 | 84 | 22 | 0.924 | 21 | 2700 | 860 | 6.94 | 3.92 | 326 | 110 | 372 | 169 | 0.847 | 11.5 | 0.05 | 31.7 | 56.1
152 x 152 x 37 | 161.8 | 154.4 | 8 | 11.5 | 7.6 | 123.6 | 15.5 | 5.7 | 6 | 84 | 20 | 0.912 | 24.6 | 2210 | 706 | 6.85 | 3.87 | 273 | 91.5 | 309 | 140 | 0.848 | 13.3 | 0.04 | 19.2 | 47.1
152 x 152 x 30 | 157.6 | 152.9 | 6.5 | 9.4 | 7.6 | 123.6 | 19 | 6.98 | 5 | 84 | 18 | 0.901 | 30 | 1750 | 560 | 6.76 | 3.83 | 222 | 73.3 | 248 | 112 | 0.847 | 16.1 | 0.031 | 10.5 | 38.3
152 x 152 x 23 | 152.4 | 152.2 | 5.8 | 6.8 | 7.6 | 123.6 | 21.3 | 9.65 | 5 | 84 | 16 | 0.889 | 38.7 | 1250 | 400 | 6.54 | 3.7 | 164 | 52.6 | 182 | 80.1 | 0.842 | 20.6 | 0.021 | 4.63 | 29.2

## Other tables (hidden)
End Restraints | Pinned/Pinned | Fixed/Pinned | Fixed/Fixed
Effective length factor | 1 | 0.85 | 0.7
Table 5.3 - Norminal values of yield strength fy (N/mm2)
Steel Grade |  |  |  | S275 | S355
16 |  |  |  | 275 | 355
16 |  | 40 |  | 265 | 345
40 |  | 63 |  | 255 | 335
[7 empty] | S | S275 | S355
[7 empty] | Tf | 11.5 | 11.5
[8 empty] | 275 | 355
[8 empty] | 265 | 345
[8 empty] | 265 | 345
0.34 | 2 | 1.0479 |  | 0.34 |  | 0.34
0.49 | 3.1 |  |  | 0.49
0.76 | 3.1 |  |  | 0.34

## Frd tables (hidden)
y-y
λ | 0 | 10 | 20 | 30 | 40 | 50 | 60 | 70 | 80 | 90 | 100 | 110 | 120 | 130 | 140 | 150 | 160 | 170 | 180 | 190 | 200 | 210 | 220 | 230 | 240 | 250 | 260 | 270 | 280 | 290 | 300 | 310 | 320 | 330 | 340 | 350
275 | 275 | 275 | 272 | 260 | 248 | 233 | 217 | 198 | 178 | 158 | 139 | 122 | 107 | 94 | 84 | 74 | 67 | 60 | 54 | 49 | 45 | 41 | 37 | 34 | 32 | 30 | 27 | 26 | 24 | 22 | 21 | 20 | 19 | 17 | 16 | 16
265 | 265 | 265 | 263 | 252 | 240 | 226 | 211 | 193 | 174 | 155 | 137 | 121 | 106 | 94 | 83 | 74 | 66 | 60 | 54 | 49 | 44 | 41 | 37 | 34 | 32 | 29 | 27 | 25 | 24 | 22 | 21 | 20 | 18 | 17 | 16 | 16
255 | 255 | 255 | 253 | 243 | 232 | 219 | 205 | 188 | 171 | 153 | 135 | 119 | 105 | 93 | 82 | 74 | 66 | 59 | 54 | 49 | 44 | 41 | 37 | 34 | 32 | 29 | 27 | 25 | 24 | 22 | 21 | 20 | 18 | 17 | 16 | 16
355 | 355 | 355 | 347 | 330 | 310 | 287 | 260 | 231 | 201 | 174 | 150 | 130 | 113 | 99 | 87 | 77 | 68 | 61 | 55 | 50 | 46 | 42 | 38 | 35 | 32 | 30 | 28 | 26 | 24 | 23 | 21 | 20 | 19 | 18 | 17 | 16
345 | 345 | 345 | 338 | 321 | 303 | 281 | 255 | 227 | 199 | 172 | 149 | 129 | 112 | 98 | 86 | 77 | 68 | 61 | 55 | 50 | 45 | 42 | 38 | 35 | 32 | 30 | 28 | 26 | 24 | 23 | 21 | 20 | 19 | 18 | 17 | 16
335 | 335 | 335 | 329 | 313 | 295 | 274 | 250 | 224 | 196 | 171 | 148 | 128 | 112 | 98 | 86 | 76 | 68 | 61 | 55 | 50 | 45 | 41 | 38 | 35 | 32 | 30 | 28 | 26 | 24 | 23 | 21 | 20 | 19 | 18 | 17 | 16
z-z
λ | 0 | 10 | 20 | 30 | 40 | 50 | 60 | 70 | 80 | 90 | 100 | 110 | 120 | 130 | 140 | 150 | 160 | 170 | 180 | 190 | 200 | 210 | 220 | 230 | 240 | 250 | 260 | 270 | 280 | 290 | 300 | 310 | 320 | 330 | 340 | 350
275 | 275 | 275 | 271 | 255 | 238 | 220 | 201 | 181 | 161 | 143 | 126 | 111 | 98 | 87 | 77 | 69 | 62 | 56 | 51 | 46 | 42 | 39 | 36 | 33 | 30 | 28 | 26 | 24 | 23 | 21 | 20 | 19 | 18 | 17 | 16 | 15
265 | 265 | 265 | 261 | 246 | 230 | 214 | 196 | 177 | 158 | 140 | 124 | 110 | 97 | 86 | 77 | 69 | 62 | 56 | 50 | 46 | 42 | 38 | 35 | 33 | 30 | 28 | 26 | 24 | 23 | 21 | 20 | 19 | 18 | 17 | 16 | 15
255 | 255 | 255 | 252 | 238 | 223 | 207 | 190 | 173 | 155 | 138 | 122 | 108 | 96 | 85 | 76 | 68 | 61 | 55 | 50 | 46 | 42 | 38 | 35 | 33 | 30 | 28 | 26 | 24 | 23 | 21 | 20 | 19 | 18 | 17 | 16 | 15
355 | 355 | 355 | 344 | 320 | 295 | 267 | 238 | 209 | 182 | 158 | 137 | 119 | 104 | 91 | 81 | 72 | 64 | 58 | 52 | 47 | 43 | 40 | 36 | 34 | 31 | 29 | 27 | 25 | 23 | 22 | 20 | 19 | 18 | 17 | 16 | 15
345 | 345 | 345 | 335 | 312 | 288 | 262 | 234 | 206 | 180 | 156 | 136 | 118 | 103 | 91 | 80 | 72 | 64 | 58 | 52 | 47 | 43 | 40 | 36 | 33 | 31 | 29 | 27 | 25 | 23 | 22 | 20 | 19 | 18 | 17 | 16 | 15
335 | 335 | 335 | 326 | 304 | 281 | 256 | 230 | 203 | 178 | 155 | 134 | 117 | 103 | 90 | 80 | 71 | 64 | 57 | 52 | 47 | 43 | 39 | 36 | 33 | 31 | 29 | 27 | 25 | 23 | 22 | 20 | 18 | 17 | 16 | 15 | 14
|  |  | Lambda y | 55.8394 | 60 |  | Upper Boundary |  |  | 50 | 60 |  | y | 223.6569
[10 empty] | 233 | 217
[7 empty] | 194.5923 | 185.9836
y-y
| 0 | 10 | 20 | 30 | 40 | 50 | 60 | 70 | 80 | 90 | 100 | 110 | 120 | 130 | 140 | 150 | 160 | 170 | 180 | 190 | 200 | 210 | 220 | 230 | 240 | 250 | 260 | 270 | 280 | 290 | 300 | 310 | 320 | 330 | 340 | 350
275 | 275 | 275 | 272 | 260 | 248 | 233 | 217 | 198 | 178 | 158 | 139 | 122 | 107 | 94 | 84 | 74 | 67 | 60 | 54 | 49 | 45 | 41 | 37 | 34 | 32 | 30 | 27 | 26 | 24 | 22 | 21 | 20 | 19 | 17 | 16 | 16
z-z
| 0 | 10 | 20 | 30 | 40 | 50 | 60 | 70 | 80 | 90 | 100 | 110 | 120 | 130 | 140 | 150 | 160 | 170 | 180 | 190 | 200 | 210 | 220 | 230 | 240 | 250 | 260 | 270 | 280 | 290 | 300 | 310 | 320 | 330 | 340 | 350
275 | 275 | 275 | 271 | 255 | 238 | 220 | 201 | 181 | 161 | 143 | 126 | 111 | 98 | 87 | 77 | 69 | 62 | 56 | 51 | 46 | 42 | 39 | 36 | 33 | 30 | 28 | 26 | 24 | 23 | 21 | 20 | 19 | 18 | 17 | 16 | 15
|  |  | Lambda z | 98.8372 | 100 |  |  |  |  | 90 | 100 |  |  | 127.9767
[10 empty] | 143 | 126